## General
PRESUPUESTO GENERAL
Item | Descripción | Cantidad | Unidad | V. unidad | V. cantidad
RED DE MEDIA TENSION Y SUBESTACION | [5 empty] | A
1 | Suministro e instalacion de equipos de medida | 1 | GLO | 7692866 | 7692866
2 | Soporte para transformador en camareta | 1 | GLO | 1706706 | 1706706
3 | Suministro e instalacion de protecciones para transformador | 1 | GLO | 6106371 | 6106371
4 | Suministro e instalacion de poste concreto 12*1500kg | 2 | UN | 7310082 | 14620164
5 | Suministro e instalacion de estructura en retencion | 2 | UN | 2538818 | 5077636
6 | Suministro tendido o destendido de red en media tension en 3#1/0 ACSR | 30 | ML | 58337 | 1750110
7 | Trabajo de linea energizada | 6 | HR | 1033408 | 6200448
8 | Suministro e instalacion de transformador convencional 225 KVA relacion de transformacion 13200/220/127V | 1 | UN | 69764342 | 69764342
INSTALACIONES ELECTRICAS AULAS DE CLASES | [5 empty] | B
1 | Salida para tomacorrientes en tuberia pvc | 117 | UN | 221799 | 25950483
2 | Salida para iluminacion en tuberia sch-40 | 201 | UN | 233658 | 46965258
3 | Salida para comunicaciones en tuberia pvc (solo tuberia) | 20 | UN | 137682 | 2753640
4 | Salida para aire acondicionado en tuberia pvc en cable # 10 AWG | 10 | UN | 347477 | 3474770
5 | Suministro e instalacion de panel led 50*50 cm de incrustar | 168 | UN | 248141 | 41687688
6 | Suministro e instalacion de panel led 120*30 cm de incrustar | 33 | UN | 477865.4667 | 15769560.4
7 | Salida para luces de emergencia en tuberia shc40 (incluye luminaria) | 9 | UN | 346243 | 3116187
8 | Suministro e instalacion de tablero trifasico de 30 circuitos con espacio para totalizador(tablero aires acondicionados) | 1 | GLO | 3655073 | 3655073
9 | Suministro e instalacion de tablero trifasico de 36 circuitos con espacio para totalizador(tablero tomacorrientes e iluminacion) | 1 | GLO | 4222851 | 4222851
INSTALACIONES ELECTRICAS ADMINISTRACION | [5 empty] | C
1 | Salida para tomacorrientes en tuberia pvc | 10 | UN | 221799 | 2217990
2 | Salida para iluminacion en tuberia sch40 | 28 | UN | 233658 | 6542424
3 | Salida para comunicaciones en tuberia pvc (solo tuberia) | 10 | UN | 137682 | 1376820
4 | Salida para aire acondicionado en tuberia pvc en cable # 12 AWG | 1 | UN | 282970 | 282970
5 | Suministro e instalacion de bala led 18W de incrustar | 28 | UN | 67920 | 1901760
6 | Suministro e instalacion de tablero trifasico de 12 circuitos con espacio para totalizador (tablero administracion) | 1 | GLO | 2157904 | 2157904
INSTALACIONES ELECTRICAS CUARTO DE MAQUINAS | [5 empty] | D
1 | Salida para tomacorrientes 127V en tuberia sch40 | 3 | UN | 363234 | 1089702
2 | Salida para tomacorrientes 220V en tuberia sch40 | 1 | UN | 451379 | 451379
3 | Alimentador trifasico maquina 1 | 12 | ML | 82688 | 992256
4 | Alimentador trifasico maquina 2 | 12 | ML | 82688 | 992256
5 | Alimentador trifasico maquina 3 | 12 | ML | 82688 | 992256
6 | Salida para iluminacion en tuberia sch40 | 10 | UN | 233658 | 2336580
7 | Suministro e instalacion de luminaria LED industrial 2x18W | 10 | UN | 447892 | 4478920
8 | Suministro e instalacionpara tablero trifasico de 18 circuitos con espacio para totalizador (tablero cuarto de maquinas) | 1 | GLO | 2712708 | 2712708
INSTALACIONES ELECTRICAS ENFERMERIA | [5 empty] | E
1 | Salida para tomacorrientes en tuberia pvc | 28 | UN | 221799 | 6210372
2 | Salida para iluminacion en tuberia sch-40 | 110 | UN | 233658 | 25702380
3 | Salida para comunicaciones en tuberia pvc (solo tuberia) | 8 | UN | 137682 | 1101456
4 | Salida para aire acondicionado en tuberia pvc en cable # 12 AWG | 2 | UN | 282970 | 565940
5 | Suministro e instalacion de bala led 18W de incrustar | 110 | UN | 67920 | 7471200
6 | Salida para luces de emergencia en tuberia shc40 (incluye luminaria) | 7 | UN | 346243 | 2423701
7 | Suministro e instalacion de tablero trifasico de 12 circuitos con espacio para totalizador (tablero enfermeria) | 1 | GLO | 2157904 | 2157904
INSTALACIONES ELECTRICAS BAÑOS | [5 empty] | F
1 | Salida para tomacorrientes en tuberia pvc | 12 | UN | 221799 | 2661588
2 | Salida para iluminacion en tuberia sch-40 | 53 | UN | 233658 | 12383874
3 | Suministro e instalacion de bala led 18W de incrustar | 53 | UN | 67920 | 3599760
4 | Suministro e instalacion de tablero trifasico de 12 circuitos con espacio para totalizador (tablero baños) | 1 | GLO | 2157904 | 2157904
INSTALACIONES ELECTRICAS AUDITORIO | [5 empty] | G
1 | Salida para tomacorrientes en tuberia pvc | 32 | UN | 221799 | 7097568
2 | Salida para iluminacion en tuberia sch-40 | 86 | UN | 233658 | 20094588
3 | Salida para comunicaciones en tuberia pvc (solo tuberia) | 9 | UN | 137682 | 1239138
4 | Salida para aire acondicionado en tuberia pvc en cable # 10 AWG | 4 | UN | 347477 | 1389908
5 | Suministro e instalacion de bala led 18W de incrustar | 12 | UN | 67920 | 815040
6 | Suministro e instalacion de bala led 48W de incrustar | 74 | UN | 157988 | 11691112
7 | Salida para luces de emergencia en tuberia shc40 (incluye luminaria) | 6 | UN | 346243 | 2077458
8 | Suministro e instalacion de tablero trifasico de 24 circuitos con espacio para totalizador (tablero auditorio) | 1 | UN | 3240557 | 3240557
REDES ELECTRICAS EN BAJA TENSION | [5 empty] | H
1 | Suministro y cableado de Acometida en 3(3#4/0+2/0 AWG THHN 90°C) desde bornes de transformador a tablero general (TGA) | 22 | ML | 1819911 | 40038042
2 | Suminsitro e instalacion de bajante galvanizado en 3Ø3" IMC*6 MTS | 1 | GLO | 4618273 | 4618273
3 | Suminsitro , excavacion e instalacion de tuberia 3ø3" pvc | 10 | ML | 132169 | 1321690
4 | Suminsitro e instalacion de tabalero general según diagrama unifilar | 1 | GLO | 31150000 | 31150000 | 17500000
5 | Suminsitro , excavacion e instalacion de tuberia 3Ø3" pvc | 10 | ML | 132169 | 1321690
6 | Suminsitro , excavacion e instalacion de tuberia 2Ø3" pvc | 110 | ML | 96413 | 10605430
7 | Suminsitro , excavacion e instalacion de tuberia 2Ø2" pvc | 180 | ML | 64439 | 11599020
8 | Suministro y cableado de alimentador ramal 1 en 2(3#4/0+4/0)+4TAWG THHN 90°C | 110 | ML | 1365054 | 150155940
9 | Suministro y cableado de alimentador ramal 1 en 3#4/0+4/0+4TAWG THHN 90°C | 110 | ML | 727784 | 80056240
10 | Suministro y cableado de alimentador ramal 2 en 3#1/0+1/0+4TAWG THHN 90°C | 60 | ML | 408363 | 24501780
11 | Alimentador tablero administracion en 3#8+1#8+8T AWG THHN 90°C | 30 | ML | 90092 | 2702760
12 | Alimentador tablero enfermeria en 3#8+1#8+8T AWG THHN 90°C | 30 | ML | 90092 | 2702760
13 | Suministro e instalacion tablero baños en 3#8+1#8#8+8T AWG THAN 90°C | 30 | ML | 90092 | 2702760
14 | Suministro e instalacion tablero cuarto de maquinas en 3#2+1#2AWG+6T THHN 90°C | 25 | ML | 258017 | 6450425
15 | Suministro e instalacion tablero aires acondicionados en 3#2+1#2AWG+6T THHN 90°C | 25 | ML | 258017 | 6450425
16 | Suministro e instalacion tablero tomacorrientes e iluminacion en 3#2+1#2AWG+6T THHN 90°C | 25 | ML | 157165 | 3929125
17 | Suministro e instalacion tablero auditorio en 3#2+1#2AWG+6T THHN 90°C | 30 | ML | 258017 | 7740510
18 | Suministro e instalacion de caja de concreto de 60*60*90 cm | 10 | UN | 863300 | 8633000 | 485000
19 | Suministro e instalacion de barraje sumergible de 8 salidas | 16 | UN | 902901.44 | 14446423.04 | 507248
20 | Suministro e instalacion de varilla cobrizada para cajas de paso | 10 | UN | 177679.6 | 1776796 | 99820
REDES COMUNICACIONES | [5 empty] | I
1 | Suministro , excavacion e instalacion de tuberia 2Ø2" pvc | 230 | ML | 64439 | 14820970
2 | Suministro , excavacion e instalacion de tuberia 2Ø1" pvc | 180 | ML | 52737 | 9492660
3 | Suministro e instalacion de caja de paso concreto 40*40*40 cm | 10 | UN | 655040 | 6550400 | 368000
4 | suministro e instalacion de gabinete general comunicaciones | 3 | UN | 339360.56 | 1018081.68 | 190652
PARQUEADERO | [5 empty] | J
1 | Suministro e instalacion de luminaria solar 40W con autonomia de 12 horas | 65 | UN | 1334128 | 86718320
2 | Suministro e instalacion de poste ornamental 4m brazo sencillo | 55 | UN | 1802381 | 99130955
3 | Suministro e instalacion de poste ornamental 4m brazo doble | 10 | UN | 1914514 | 19145140
4 | Fundida de base pedestal para poste ornamental | 65 | UN | 267000 | 17355000 | 150000
OTROS | [5 empty] | K
1 | Certificacion RETIE Y RETILAP | 1 | UN | 32040000 | 32040000 | 18000000
2 | Tramites ante operador de RED | 1 | UN | 10680000 | 10680000 | 6000000
|  |  |  | TOTAL COSTO DIRECTO | 1112976142.12

## 1a
ANALISIS DE PRECIO UNITARIO
CONTRATO No. |  | DE | 2023 |  |  | INVITACION ELECTRICA
OBJETO DEL CONTRATO
CONTRATISTA
CONTRATANTE
DATOS ESPECÍFICOS
ITEM | DESCRIPCIÓN |  |  |  |  | GRUPO DE AJUSTE | UNIDAD | CANTIDAD
1 | Suministro e instalacion de equipos de medida | [5 empty] | GLO | 1
I. EQUIPO
DESCRIPCIÓN |  |  | MARCA | TIPO |  | TARIFA/HORA | RENDIMIENTO | Vr. UNITARIO
Taladro percutor |  |  | Dewalt | Industrial |  | 240 | 1 | 240
Pulidora |  |  | Bosch | Industrial |  | 300 | 1 | 300
Sonda |  |  | Pescara | Residencial |  | 30 | 2 | 15
Dotacion |  |  |  | Industrial |  | 450 | 0.5 | 900
Escalera |  |  | Tianjin | Tijera |  | 240 | 0.5 | 480
SUBTOTAL $ | [7 empty] | 1935
II. MATERIALES
DESCRIPCIÓN |  |  |  |  | UNIDAD | CANTIDAD | PRECIO UNIT. | Vr. UNITARIO
Transformador de corriente tipo exterior de 600/5A |  |  |  |  | un | 3 | 445000 | 1335000 | 250000
Cable encauchetado 4*12AWG |  |  |  |  | m | 24 | 25996.9 | 623925.6 | 14605
Capacete1" IMC |  |  |  |  | un | 2 | 7632.64 | 15265.28 | 4288
Tubo galvanizado 1" IMC |  |  |  |  | un | 1 | 172562.1 | 172562.1 | 96945
Conector Coraza Metalica 1" IMC |  |  |  |  | un | 2 | 26406.3 | 52812.6 | 14835
coraza metalica 1" IMC |  |  |  |  | ml | 1 | 19282.74 | 19282.74 | 10833
Caja para marcomedida |  |  |  |  | un | 1 | 518914.5 | 518914.5 | 291525
Bornera tres cuerpos |  |  |  |  | un | 1 | 292005.44 | 292005.44 | 164048
Hebilla de acero inoxidable 5/8 |  |  |  |  | un | 4 | 1432.9 | 5731.6 | 805
Cinta de acero inoxidable 5/8 |  |  |  |  | ml | 4 | 5117.5 | 20470 | 2875
Medidor electronico de medida semidirecta |  |  |  |  | un | 1 | 4042210.9 | 4042210.9 | 2270905
Terminal ponchable de ojo amarillo |  |  |  |  | un | 10 | 1842.3 | 18423 | 1035
Varilla cobrizada |  |  |  |  | un | 1 | 101121.8 | 101121.8 | 56810
Conector varilla cobre |  |  |  |  | un | 1 | 10235 | 10235 | 5750
Tubo galvanizado 1/2" IMC |  |  |  |  | ml | 1.5 | 102862.64 | 154293.96 | 57788
Tuerca y contratuerca galvanizada 1/2" |  |  |  |  | un | 1 | 3070.5 | 3070.5 | 1725
Curva 1/2" IMC |  |  |  |  | un | 1 | 8392.7 | 8392.7 | 4715
Caja plastica 30*30 cm SPT |  |  |  |  | un | 1 | 65504 | 65504 | 36800
SUBTOTAL $ | [7 empty] | 7459221.72
III. TRANSPORTES
MATERIAL |  |  |  | VOL. o PESO | DISTANCIA | M3 o Ton/Km | TARIFA | Vr. UNITARIO
Camioneta (transporte de materiales y personal) |  |  |  |  | 28 |  | 90000 | 3214.2857
SUBTOTAL $ | [7 empty] | 3214.2857
IV. MANO DE OBRA
TRABAJADOR |  |  |  | JORNAL | PRESTACIONES | JORNAL TOTAL | RENDIMIENTO | Vr. UNITARIO
Oficial electrico |  |  |  | 90000 | 52.33% | 137097 | 1 | 137097
Ayudante electrico |  |  |  | 60000 | 52.33% | 91398 | 1 | 91398
SUBTOTAL $ | [7 empty] | 228495
TOTAL COSTO DIRECTO $ | [7 empty] | 7692866.0057
V. COSTOS INDIRECTOS
Descripción | [5 empty] | Porcentaje | Valor Total
ADMINISTRACION | [6 empty] | 0
IMPREVISTOS | [6 empty] | 0
UTILIDAD | [6 empty] | 0
SUBTOTAL $ | [7 empty] | 0
Precio Unitario Total Aproximado al peso $ | [7 empty] | 7692866
Firma
Nombre:
Representante Legal

## 2a
ANALISIS DE PRECIO UNITARIO
CONTRATO No. |  | DE | 2023 |  |  | INVITACION ELECTRICA
OBJETO DEL CONTRATO
CONTRATISTA
CONTRATANTE
DATOS ESPECÍFICOS
ITEM | DESCRIPCIÓN |  |  |  |  | GRUPO DE AJUSTE | UNIDAD | CANTIDAD
1 | Soporte para transformador en camareta | [5 empty] | GLO | 1
I. EQUIPO
DESCRIPCIÓN |  |  | MARCA | TIPO |  | TARIFA/HORA | RENDIMIENTO | Vr. UNITARIO
Taladro percutor |  |  | Dewalt | Industrial |  | 240 | 1 | 240
Pulidora |  |  | Bosch | Industrial |  | 300 | 1 | 300
Sonda |  |  | Pescara | Residencial |  | 30 | 2 | 15
Dotacion |  |  |  | Industrial |  | 450 | 0.5 | 900
Escalera |  |  | Tianjin | Tijera |  | 240 | 0.5 | 480
SUBTOTAL $ | [7 empty] | 1935
II. MATERIALES
DESCRIPCIÓN |  |  |  |  | UNIDAD | CANTIDAD | PRECIO UNIT. | Vr. UNITARIO
Cruceta metalica de 3"*3"*1/4"*3m |  |  |  |  | un | 2 | 529101.44 | 1058202.88 | 297248
Collarin de una salida 10-11" |  |  |  |  | un | 2 | 124920.4 | 249840.8 | 70180
Cable aluminio desnudo #4 ACSR |  |  |  |  | ml | 20 | 7511.6 | 150232 | 4220
SUBTOTAL $ | [7 empty] | 1458275.68
III. TRANSPORTES
MATERIAL |  |  |  | VOL. o PESO | DISTANCIA | M3 o Ton/Km | TARIFA | Vr. UNITARIO
Camioneta (transporte de materiales y personal) |  |  |  |  | 5 |  | 90000 | 18000
SUBTOTAL $ | [7 empty] | 18000
IV. MANO DE OBRA
TRABAJADOR |  |  |  | JORNAL | PRESTACIONES | JORNAL TOTAL | RENDIMIENTO | Vr. UNITARIO
Oficial electrico |  |  |  | 90000 | 52.33% | 137097 | 1 | 137097
Ayudante electrico |  |  |  | 60000 | 52.33% | 91398 | 1 | 91398
SUBTOTAL $ | [7 empty] | 228495
TOTAL COSTO DIRECTO $ | [7 empty] | 1706705.68
V. COSTOS INDIRECTOS
Descripción | [5 empty] | Porcentaje | Valor Total
ADMINISTRACION | [6 empty] | 0
IMPREVISTOS | [6 empty] | 0
UTILIDAD | [6 empty] | 0
SUBTOTAL $ | [7 empty] | 0
Precio Unitario Total Aproximado al peso $ | [7 empty] | 1706706
Firma
Nombre:
Representante Legal

## 3a
ANALISIS DE PRECIO UNITARIO
CONTRATO No. |  | DE | 2023 |  |  | INVITACION ELECTRICA
OBJETO DEL CONTRATO
CONTRATISTA
CONTRATANTE
DATOS ESPECÍFICOS
ITEM | DESCRIPCIÓN |  |  |  |  | GRUPO DE AJUSTE | UNIDAD | CANTIDAD
1 | Suministro e instalacion de seccionador en aire bajo carga con extinsion de arco | [5 empty] | GLO | 1
I. EQUIPO
DESCRIPCIÓN |  |  | MARCA | TIPO |  | TARIFA/HORA | RENDIMIENTO | Vr. UNITARIO
Herramienta de mano |  |  |  | Industrial |  | 600 | 0.05 | 12000
Dotacion |  |  |  | Industrial |  | 2400 | 0.05 | 48000
SUBTOTAL $ | [7 empty] | 60000
II. MATERIALES
DESCRIPCIÓN |  |  |  |  | UNIDAD | CANTIDAD | PRECIO UNIT. | Vr. UNITARIO
Collarin una salida 6"-7" |  |  |  |  | un | 4 | 38177.44 | 152709.76 | 21448
Arandela de presion de 5/8" |  |  |  |  | un | 2 | 427.2 | 854.4 | 240
Arandela de presion de 1/2" |  |  |  |  | un | 2 | 356 | 712 | 200
Cable de aluminio ACSR 2 AWG SWAN |  |  |  |  | ml | 12 | 7573.9 | 90886.8 | 4255
Cinta de acero inoxidable de 3/4" |  |  |  |  | ft | 6 | 3070.5 | 18423 | 1725
Cortacircuito de 15 kV |  |  |  |  | un | 3 | 988149.2 | 2964447.6 | 555140
Fusible de alta tension 5-15 amp 15 kv |  |  |  |  | un | 4 | 10235 | 40940 | 5750
Hebilla de acero inoxidable 3/4" |  |  |  |  | un | 2 | 1637.6 | 3275.2 | 920
Pararrayo de 12 kv 10 ka con valvula de expulsion |  |  |  |  | un | 3 | 587789.82 | 1763369.46 | 330219
Perno de 1/2x1-1-1/2" galvanizado en caliente |  |  |  |  | un | 2 | 3821.66 | 7643.32 | 2147
Suplemento para cortacircuito |  |  |  |  | un | 3 | 31965.24 | 95895.72 | 17958
Cruceta metalica de 64 x 5 mm x 2 m para suspension |  |  |  |  | un | 1 | 414825.44 | 414825.44 | 233048
Diagonal recta metalica de 60 cm |  |  |  |  | un | 1 | 125737.42 | 125737.42 | 70639
Arandela alargada plana de 5/8" |  |  |  |  | un | 2 | 1228.2 | 2456.4 | 690
SUBTOTAL $ | [7 empty] | 5682176.52
III. TRANSPORTES
MATERIAL |  |  |  | VOL. o PESO | DISTANCIA | M3 o Ton/Km | TARIFA | Vr. UNITARIO
Camioneta (transporte de materiales y personal) |  |  |  |  | 1 |  | 90000 | 90000
SUBTOTAL $ | [7 empty] | 90000
IV. MANO DE OBRA
TRABAJADOR |  |  |  | JORNAL | PRESTACIONES | JORNAL TOTAL | RENDIMIENTO | Vr. UNITARIO
Oficial electrico |  |  |  | 100000 | 52.33% | 152330 | 1 | 152330
Ayudante electrico |  |  |  | 80000 | 52.33% | 121864 | 1 | 121864
SUBTOTAL $ | [7 empty] | 274194
TOTAL COSTO DIRECTO $ | [7 empty] | 6106370.52
V. COSTOS INDIRECTOS
Descripción | [5 empty] | Porcentaje | Valor Total
ADMINISTRACION | [6 empty] | 0
IMPREVISTOS | [6 empty] | 0
UTILIDAD | [6 empty] | 0
SUBTOTAL $ | [7 empty] | 0
Precio Unitario Total Aproximado al peso $ | [7 empty] | 6106371
Firma
Nombre:
Representante Legal

## 4a
ANALISIS DE PRECIO UNITARIO
CONTRATO No. |  | DE | 2023 |  |  | INVITACION ELECTRICA
OBJETO DEL CONTRATO
CONTRATISTA
CONTRATANTE
DATOS ESPECÍFICOS
ITEM | DESCRIPCIÓN |  |  |  |  | GRUPO DE AJUSTE | UNIDAD | CANTIDAD
1 | Suministro e instalacion de poste concreto 12*1500kg | [5 empty] | GLO | 1
I. EQUIPO
DESCRIPCIÓN |  |  | MARCA | TIPO |  | TARIFA/HORA | RENDIMIENTO | Vr. UNITARIO
Taladro percutor |  |  | Dewalt | Industrial |  | 240 | 1 | 240
Pulidora |  |  | Bosch | Industrial |  | 300 | 1 | 300
Sonda |  |  | Pescara | Residencial |  | 30 | 2 | 15
Dotacion |  |  |  | Industrial |  | 450 | 0.5 | 900
Escalera |  |  | Tianjin | Tijera |  | 240 | 0.5 | 480
SUBTOTAL $ | [7 empty] | 1935
II. MATERIALES
DESCRIPCIÓN |  |  |  |  | UNIDAD | CANTIDAD | PRECIO UNIT. | Vr. UNITARIO
Poste de concreto de 12m*1500kg |  |  |  |  | un | 1 | 6959800 | 6959800 | 3910000
Fundida de poste concreto 12m |  |  |  |  | un | 1 | 307050 | 307050 | 172500
SUBTOTAL $ | [7 empty] | 7266850
III. TRANSPORTES
MATERIAL |  |  |  | VOL. o PESO | DISTANCIA | M3 o Ton/Km | TARIFA | Vr. UNITARIO
Camioneta (transporte de materiales y personal) |  |  |  |  | 28 |  | 90000 | 3214.2857
SUBTOTAL $ | [7 empty] | 3214.2857
IV. MANO DE OBRA
TRABAJADOR |  |  |  | JORNAL | PRESTACIONES | JORNAL TOTAL | RENDIMIENTO | Vr. UNITARIO
Oficial electrico |  |  |  | 90000 | 52.33% | 137097 | 6 | 22849.5
Ayudante electrico |  |  |  | 60000 | 52.33% | 91398 | 6 | 15233
SUBTOTAL $ | [7 empty] | 38082.5
TOTAL COSTO DIRECTO $ | [7 empty] | 7310081.7857
V. COSTOS INDIRECTOS
Descripción | [5 empty] | Porcentaje | Valor Total
ADMINISTRACION | [6 empty] | 0
IMPREVISTOS | [6 empty] | 0
UTILIDAD | [6 empty] | 0
SUBTOTAL $ | [7 empty] | 0
Precio Unitario Total Aproximado al peso $ | [7 empty] | 7310082
Firma
Nombre:
Representante Legal

## 5a
ANALISIS DE PRECIO UNITARIO
CONTRATO No. |  | DE | 2023 |  |  | INVITACION ELECTRICA
OBJETO DEL CONTRATO
CONTRATISTA
CONTRATANTE
DATOS ESPECÍFICOS
ITEM | DESCRIPCIÓN |  |  |  |  | GRUPO DE AJUSTE | UNIDAD | CANTIDAD
1 | Suministro e instalacion de estructura en retencion | [5 empty] | GLO | 1
I. EQUIPO
DESCRIPCIÓN |  |  | MARCA | TIPO |  | TARIFA/HORA | RENDIMIENTO | Vr. UNITARIO
Herramienta de mano |  |  |  | Industrial |  | 600 | 0.05 | 12000
Dotacion |  |  |  | Industrial |  | 2400 | 0.05 | 48000
SUBTOTAL $ | [7 empty] | 60000
II. MATERIALES
DESCRIPCIÓN |  |  |  |  | UNIDAD | CANTIDAD | PRECIO UNIT. | Vr. UNITARIO
Aislador de suspension para 13.2 kv polimerico |  |  |  |  | un | 3 | 178578.5 | 535735.5 | 100325
Arandela de presion de 5/8" |  |  |  |  | un | 8 | 491.28 | 3930.24 | 276
Arandela de presion de 1/2" |  |  |  |  | un | 4 | 409.4 | 1637.6 | 230
Cruceta metalica de 3"x3"x1/4"x2,4m |  |  |  |  | un | 2 | 414825.44 | 829650.88 | 233048
Diagonal en V de 48" para Cruceta metalica sin doblez |  |  |  |  | un | 2 | 125737.42 | 251474.84 | 70639
Grapa de retension en aluminio de 6-2/0 AWG 3000kg |  |  |  |  | un | 3 | 97207.58 | 291622.74 | 54611
Perno de 5/8x8" galvanizado en caliente |  |  |  |  | un | 1 | 14736.62 | 14736.62 | 8279
Perno de 1/2x1-1-1/2" galvanizado en caliente |  |  |  |  | un | 4 | 3821.66 | 15286.64 | 2147
Esparrago de 5/8x10" con cuatro tuercas |  |  |  |  | un | 3 | 17561.48 | 52684.44 | 9866
Tuerca de ojo alargado de 5/8" |  |  |  |  | un | 3 | 32737.76 | 98213.28 | 18392
Arandela alargada plana de 1/2" |  |  |  |  | un | 3 | 1228.2 | 3684.6 | 690
Arandela alargada plana de 5/8" |  |  |  |  | un | 13 | 1228.2 | 15966.6 | 690
SUBTOTAL $ | [7 empty] | 2114623.98
III. TRANSPORTES
MATERIAL |  |  |  | VOL. o PESO | DISTANCIA | M3 o Ton/Km | TARIFA | Vr. UNITARIO
Camioneta (transporte de materiales y personal) |  |  |  |  | 1 |  | 90000 | 90000
SUBTOTAL $ | [7 empty] | 90000
IV. MANO DE OBRA
TRABAJADOR |  |  |  | JORNAL | PRESTACIONES | JORNAL TOTAL | RENDIMIENTO | Vr. UNITARIO
Oficial electrico |  |  |  | 100000 | 52.33% | 152330 | 1 | 152330
Ayudante electrico |  |  |  | 80000 | 52.33% | 121864 | 1 | 121864
SUBTOTAL $ | [7 empty] | 274194
TOTAL COSTO DIRECTO $ | [7 empty] | 2538817.98
V. COSTOS INDIRECTOS
Descripción | [5 empty] | Porcentaje | Valor Total
ADMINISTRACION | [6 empty] | 0
IMPREVISTOS | [6 empty] | 0
UTILIDAD | [6 empty] | 0
SUBTOTAL $ | [7 empty] | 0
Precio Unitario Total Aproximado al peso $ | [7 empty] | 2538818
Firma
Nombre:
Representante Legal

## 6a
ANALISIS DE PRECIO UNITARIO
CONTRATO No. |  | DE | 2023 |  |  | INVITACION ELECTRICA
OBJETO DEL CONTRATO
CONTRATISTA
CONTRATANTE
DATOS ESPECÍFICOS
ITEM | DESCRIPCIÓN |  |  |  |  | GRUPO DE AJUSTE | UNIDAD | CANTIDAD
1 | Suministro tendido o destendido de red en media tension en 3#1/0 ACSR | [5 empty] | GLO | 1
I. EQUIPO
DESCRIPCIÓN |  |  | MARCA | TIPO |  | TARIFA/HORA | RENDIMIENTO | Vr. UNITARIO
Taladro percutor |  |  | Dewalt | Industrial |  | 240 | 1 | 240
Pulidora |  |  | Bosch | Industrial |  | 300 | 1 | 300
Sonda |  |  | Pescara | Residencial |  | 30 | 2 | 15
Dotacion |  |  |  | Industrial |  | 450 | 0.5 | 900
Escalera |  |  | Tianjin | Tijera |  | 240 | 0.5 | 480
SUBTOTAL $ | [7 empty] | 1935
II. MATERIALES
DESCRIPCIÓN |  |  |  |  | UNIDAD | CANTIDAD | PRECIO UNIT. | Vr. UNITARIO
Cable de aluminio desnudo 1/0 ACSR |  |  |  |  | ML | 3.3 | 11566.44 | 38169.252 | 6498
SUBTOTAL $ | [7 empty] | 38169.252
III. TRANSPORTES
MATERIAL |  |  |  | VOL. o PESO | DISTANCIA | M3 o Ton/Km | TARIFA | Vr. UNITARIO
Camioneta (transporte de materiales y personal) |  |  |  |  | 30 |  | 90000 | 3000
SUBTOTAL $ | [7 empty] | 3000
IV. MANO DE OBRA
TRABAJADOR |  |  |  | JORNAL | PRESTACIONES | JORNAL TOTAL | RENDIMIENTO | Vr. UNITARIO
Oficial electrico |  |  |  | 90000 | 52.33% | 137097 | 15 | 9139.8
Ayudante electrico |  |  |  | 60000 | 52.33% | 91398 | 15 | 6093.2
SUBTOTAL $ | [7 empty] | 15233
TOTAL COSTO DIRECTO $ | [7 empty] | 58337.252
V. COSTOS INDIRECTOS
Descripción | [5 empty] | Porcentaje | Valor Total
ADMINISTRACION | [6 empty] | 0
IMPREVISTOS | [6 empty] | 0
UTILIDAD | [6 empty] | 0
SUBTOTAL $ | [7 empty] | 0
Precio Unitario Total Aproximado al peso $ | [7 empty] | 58337
Firma
Nombre:
Representante Legal

## 7a
ANALISIS DE PRECIO UNITARIO
CONTRATO No. |  | DE | 2023 |  |  | INVITACION ELECTRICA
OBJETO DEL CONTRATO
CONTRATISTA
CONTRATANTE
DATOS ESPECÍFICOS
ITEM | DESCRIPCIÓN |  |  |  |  | GRUPO DE AJUSTE | UNIDAD | CANTIDAD
1 | Trabajo de linea energizada | [5 empty] | GLO | 1
I. EQUIPO
DESCRIPCIÓN |  |  | MARCA | TIPO |  | TARIFA/HORA | RENDIMIENTO | Vr. UNITARIO
Taladro percutor |  |  | Dewalt | Industrial |  | 240 | 1 | 240
Pulidora |  |  | Bosch | Industrial |  | 300 | 1 | 300
Sonda |  |  | Pescara | Residencial |  | 30 | 2 | 15
Dotacion |  |  |  | Industrial |  | 450 | 0.5 | 900
Escalera |  |  | Tianjin | Tijera |  | 240 | 0.5 | 480
SUBTOTAL $ | [7 empty] | 1935
II. MATERIALES
DESCRIPCIÓN |  |  |  |  | UNIDAD | CANTIDAD | PRECIO UNIT. | Vr. UNITARIO
Trabajo de linea energizada CENS |  |  |  |  | HR | 1 | 921150 | 921150 | 517500
Desplazamiento de linea energizada CENS |  |  |  |  | HR | 0.3 | 204700 | 61410 | 115000
SUBTOTAL $ | [7 empty] | 982560
III. TRANSPORTES
MATERIAL |  |  |  | VOL. o PESO | DISTANCIA | M3 o Ton/Km | TARIFA | Vr. UNITARIO
Camioneta (transporte de materiales y personal) |  |  |  |  | 28 |  | 90000 | 3214.2857
SUBTOTAL $ | [7 empty] | 3214.2857
IV. MANO DE OBRA
TRABAJADOR |  |  |  | JORNAL | PRESTACIONES | JORNAL TOTAL | RENDIMIENTO | Vr. UNITARIO
Oficial electrico |  |  |  | 90000 | 52.33% | 137097 | 5 | 27419.4
Ayudante electrico |  |  |  | 60000 | 52.33% | 91398 | 5 | 18279.6
SUBTOTAL $ | [7 empty] | 45699
TOTAL COSTO DIRECTO $ | [7 empty] | 1033408.2857
V. COSTOS INDIRECTOS
Descripción | [5 empty] | Porcentaje | Valor Total
ADMINISTRACION | [6 empty] | 0
IMPREVISTOS | [6 empty] | 0
UTILIDAD | [6 empty] | 0
SUBTOTAL $ | [7 empty] | 0
Precio Unitario Total Aproximado al peso $ | [7 empty] | 1033408
Firma
Nombre:
Representante Legal

## 8a
ANALISIS DE PRECIO UNITARIO
CONTRATO No. |  | DE | 2023 |  |  | INVITACION ELECTRICA
OBJETO DEL CONTRATO
CONTRATISTA
CONTRATANTE
DATOS ESPECÍFICOS
ITEM | DESCRIPCIÓN |  |  |  |  | GRUPO DE AJUSTE | UNIDAD | CANTIDAD
1 | Suministro e instalacion de transformador convencional 225 KVA relacion de transformacion 13200/220/127V | [5 empty] | GLO | 1
I. EQUIPO
DESCRIPCIÓN |  |  | MARCA | TIPO |  | TARIFA/HORA | RENDIMIENTO | Vr. UNITARIO
Taladro percutor |  |  | Dewalt | Industrial |  | 240 | 1 | 240
Pulidora |  |  | Bosch | Industrial |  | 300 | 1 | 300
Sonda |  |  | Pescara | Residencial |  | 30 | 2 | 15
Dotacion |  |  |  | Industrial |  | 450 | 0.5 | 900
Escalera |  |  | Tianjin | Tijera |  | 240 | 0.5 | 480
SUBTOTAL $ | [7 empty] | 1935
II. MATERIALES
DESCRIPCIÓN |  |  |  |  | UNIDAD | CANTIDAD | PRECIO UNIT. | Vr. UNITARIO
Transformador convencional trifasico de 225KVA con relacion de transformacion 13200/220/127V |  |  |  |  | un | 1 | 67548953 | 67548953 | 37948850
Silleta para transformador |  |  |  |  | un | 1 | 937935.4 | 937935.4 | 526930
Collarin para transformador 10-11" |  |  |  |  | un | 2 | 124920.4 | 249840.8 | 70180
Kit de puesta a tierra en MT-transformador |  |  |  |  | un | 1 | 560059.2 | 560059.2 | 314640
SUBTOTAL $ | [7 empty] | 69296788.4
III. TRANSPORTES
MATERIAL |  |  |  | VOL. o PESO | DISTANCIA | M3 o Ton/Km | TARIFA | Vr. UNITARIO
Camioneta (transporte de materiales y personal) |  |  |  |  | 0.5 |  | 90000 | 180000
SUBTOTAL $ | [7 empty] | 180000
IV. MANO DE OBRA
TRABAJADOR |  |  |  | JORNAL | PRESTACIONES | JORNAL TOTAL | RENDIMIENTO | Vr. UNITARIO
Oficial electrico |  |  |  | 90000 | 52.33% | 137097 | 0.8 | 171371.25
Ayudante electrico |  |  |  | 60000 | 52.33% | 91398 | 0.8 | 114247.5
SUBTOTAL $ | [7 empty] | 285618.75
TOTAL COSTO DIRECTO $ | [7 empty] | 69764342.15
V. COSTOS INDIRECTOS
Descripción | [5 empty] | Porcentaje | Valor Total
ADMINISTRACION | [6 empty] | 0
IMPREVISTOS | [6 empty] | 0
UTILIDAD | [6 empty] | 0
SUBTOTAL $ | [7 empty] | 0
Precio Unitario Total Aproximado al peso $ | [7 empty] | 69764342
Firma
Nombre:
Representante Legal

## 1b
ANALISIS DE PRECIO UNITARIO
CONTRATO No. |  | DE | 2023 |  |  | INVITACION ELECTRICA
OBJETO DEL CONTRATO
CONTRATISTA
CONTRATANTE
DATOS ESPECÍFICOS
ITEM | DESCRIPCIÓN |  |  |  |  | GRUPO DE AJUSTE | UNIDAD | CANTIDAD
1 | Salida para tomacorrientes en tuberia pvc | [5 empty] | GLO | 1
I. EQUIPO
DESCRIPCIÓN |  |  | MARCA | TIPO |  | TARIFA/HORA | RENDIMIENTO | Vr. UNITARIO
Pulidora |  |  | Bosch | Industrial |  | 400 | 0.5 | 800
Sonda |  |  | Pescara | Residencial |  | 60 | 2 | 30
Dotacion |  |  |  | Industrial |  | 800 | 0.5 | 1600
SUBTOTAL $ | [7 empty] | 2430
II. MATERIALES
DESCRIPCIÓN |  |  |  |  | UNIDAD | CANTIDAD | PRECIO UNIT. | Vr. UNITARIO
Cable de cobre aislado # 12 AWG TWH 75ºC |  |  |  |  | m | 24 | 5117.5 | 122820 | 2875
Tubo de 1/2" pvc tipo pesado |  |  |  |  | m | 8 | 3649 | 29192 | 2050
Curva de 1/2" pvc tipo pesado |  |  |  |  | un | 2 | 818.8 | 1637.6 | 460
Pegante pvc |  |  |  |  | glo | 1 | 614.1 | 614.1 | 345
Caja pvc rectangular |  |  |  |  | un | 1 | 3070.5 | 3070.5 | 1725
Tomacorriente con polo a tierra blanco |  |  |  |  | un | 1 | 13305.5 | 13305.5 | 7475
Terminal pvc 1/2" |  |  |  |  | un | 2.4 | 512.64 | 1230.336 | 288
SUBTOTAL $ | [7 empty] | 171870.036
III. TRANSPORTES
MATERIAL |  |  |  | VOL. o PESO | DISTANCIA | M3 o Ton/Km | TARIFA | Vr. UNITARIO
Camioneta (transporte de materiales y personal) |  |  |  |  | 50 |  | 90000 | 1800
SUBTOTAL $ | [7 empty] | 1800
IV. MANO DE OBRA
TRABAJADOR |  |  |  | JORNAL | PRESTACIONES | JORNAL TOTAL | RENDIMIENTO | Vr. UNITARIO
Oficial electrico |  |  |  | 90000 | 52.33% | 137097 | 5 | 27419.4
Ayudante electrico |  |  |  | 60000 | 52.33% | 91398 | 5 | 18279.6
SUBTOTAL $ | [7 empty] | 45699
TOTAL COSTO DIRECTO $ | [7 empty] | 221799.036
V. COSTOS INDIRECTOS
Descripción | [5 empty] | Porcentaje | Valor Total
ADMINISTRACION | [6 empty] | 0
IMPREVISTOS | [6 empty] | 0
UTILIDAD | [6 empty] | 0
SUBTOTAL $ | [7 empty] | 0
Precio Unitario Total Aproximado al peso $ | [7 empty] | 221799
Firma
Nombre:
Representante Legal

## 2b
ANALISIS DE PRECIO UNITARIO
CONTRATO No. |  | DE | 2023 |  |  | INVITACION ELECTRICA
OBJETO DEL CONTRATO
CONTRATISTA
CONTRATANTE
DATOS ESPECÍFICOS
ITEM | DESCRIPCIÓN |  |  |  |  | GRUPO DE AJUSTE | UNIDAD | CANTIDAD
1 | Salida para iluminacion en tuberia sch-40 | [5 empty] | GLO | 1
DESCRIPCIÓN |  |  | MARCA | TIPO |  | TARIFA/HORA | RENDIMIENTO | Vr. UNITARIO
Taladro percutor |  |  | Dewalt | Industrial |  | 350 | 1 | 350
Pulidora |  |  | Bosch | Industrial |  | 400 | 1 | 400
Sonda |  |  | Pescara | Residencial |  | 60 | 2 | 30
Dotacion |  |  |  | Industrial |  | 800 | 0.5 | 1600
Escalera |  |  | Tianjin | Tijera |  | 550 | 0.5 | 1100
SUBTOTAL $ | [7 empty] | 3480
II. MATERIALES
DESCRIPCIÓN |  |  |  |  | UNIDAD | CANTIDAD | PRECIO UNIT. | Vr. UNITARIO
Cable de cobre aislado # 12 AWG TWH 75ºC |  |  |  |  | m | 15 | 5117.5 | 76762.5 | 2875
Tubo de 1/2" sch-40 tipo pesado |  |  |  |  | m | 5 | 6005.72 | 30028.6 | 3374
Curva de 1/2" sch-40 tipo pesado |  |  |  |  | un | 2 | 1958 | 3916 | 1100
Pegante pvc |  |  |  |  | glo | 1 | 614.1 | 614.1 | 345
Caja pvc octogonal |  |  |  |  | un | 1 | 3738 | 3738 | 2100
Caja pvc rectangular |  |  |  |  | un | 1 | 3738 | 3738 | 2100
Interruptor |  |  |  |  | un | 1 | 18690 | 18690 | 10500
Cable encauchetado 3x16 AWG |  |  |  |  | un | 1 | 8802.1 | 8802.1 | 4945
Clavija y toma aereo |  |  |  |  | un | 1 | 11570 | 11570 | 6500
Conectores de resorte |  |  |  |  | un | 6 | 2136 | 12816 | 1200
Terminal sch-40 1/2" |  |  |  |  | un | 2.4 | 2136 | 5126.4 | 1200
SUBTOTAL $ | [7 empty] | 175801.7
III. TRANSPORTES
MATERIAL |  |  |  | VOL. o PESO | DISTANCIA | M3 o Ton/Km | TARIFA | Vr. UNITARIO
Camioneta (transporte de materiales y personal) |  |  |  |  | 25 |  | 90000 | 3600
SUBTOTAL $ | [7 empty] | 3600
IV. MANO DE OBRA
TRABAJADOR |  |  |  | JORNAL | PRESTACIONES | JORNAL TOTAL | RENDIMIENTO | Vr. UNITARIO
Oficial electrico |  |  |  | 90000 | 52.33% | 137097 | 4.5 | 30466
Ayudante electrico |  |  |  | 60000 | 52.33% | 91398 | 4.5 | 20310.6667
SUBTOTAL $ | [7 empty] | 50776.6667
TOTAL COSTO DIRECTO $ | [7 empty] | 233658.3667
V. COSTOS INDIRECTOS
Descripción | [5 empty] | Porcentaje | Valor Total
ADMINISTRACION | [6 empty] | 0
IMPREVISTOS | [6 empty] | 0
UTILIDAD | [6 empty] | 0
SUBTOTAL $ | [7 empty] | 0
Precio Unitario Total Aproximado al peso $ | [7 empty] | 233658
Firma
Nombre:
Representante Legal

## 3b
ANALISIS DE PRECIO UNITARIO
CONTRATO No. |  | DE | 2023 |  |  | INVITACION ELECTRICA
OBJETO DEL CONTRATO
CONTRATISTA
CONTRATANTE
DATOS ESPECÍFICOS
ITEM | DESCRIPCIÓN |  |  |  |  | GRUPO DE AJUSTE | UNIDAD | CANTIDAD
1 | Salida para comunicaciones en tuberia pvc( solo tuberia) | [5 empty] | GLO | 1
I. EQUIPO
DESCRIPCIÓN |  |  | MARCA | TIPO |  | TARIFA/HORA | RENDIMIENTO | Vr. UNITARIO
Pulidora |  |  | Bosch | Industrial |  | 300 | 0.5 | 600
Sonda |  |  | Pescara | Residencial |  | 30 | 2 | 15
Dotacion |  |  |  | Industrial |  | 450 | 0.5 | 900
SUBTOTAL $ | [7 empty] | 1515
II. MATERIALES
DESCRIPCIÓN |  |  |  |  | UNIDAD | CANTIDAD | PRECIO UNIT. | Vr. UNITARIO
Tubo de 1/2" pvc tipo pesado |  |  |  |  | m | 18 | 3649 | 65682 | 2050
Curva de 1/2" pvc tipo pesado |  |  |  |  | un | 2 | 818.8 | 1637.6 | 460
Pegante pvc |  |  |  |  | glo | 1 | 614.1 | 614.1 | 345
Caja pvc rectacgular |  |  |  |  | un | 1 | 3070.5 | 3070.5 | 1725
Toma voz y datos |  |  |  |  | un | 1 | 22250 | 22250 | 12500
Terminal pvc 1/2" |  |  |  |  | un | 2.4 | 512.64 | 1230.336 | 288
SUBTOTAL $ | [7 empty] | 94484.536
III. TRANSPORTES
MATERIAL |  |  |  | VOL. o PESO | DISTANCIA | M3 o Ton/Km | TARIFA | Vr. UNITARIO
Camioneta (transporte de materiales y personal) |  |  |  |  | 25 |  | 90000 | 3600
SUBTOTAL $ | [7 empty] | 3600
IV. MANO DE OBRA
TRABAJADOR |  |  |  | JORNAL | PRESTACIONES | JORNAL TOTAL | RENDIMIENTO | Vr. UNITARIO
Oficial electrico |  |  |  | 90000 | 52.33% | 137097 | 6 | 22849.5
Ayudante electrico |  |  |  | 60000 | 52.33% | 91398 | 6 | 15233
SUBTOTAL $ | [7 empty] | 38082.5
TOTAL COSTO DIRECTO $ | [7 empty] | 137682.036
V. COSTOS INDIRECTOS
Descripción | [5 empty] | Porcentaje | Valor Total
ADMINISTRACION | [6 empty] | 0
IMPREVISTOS | [6 empty] | 0
UTILIDAD | [6 empty] | 0
SUBTOTAL $ | [7 empty] | 0
Precio Unitario Total Aproximado al peso $ | [7 empty] | 137682
Firma
Nombre:
Representante Legal

## 4b
ANALISIS DE PRECIO UNITARIO
CONTRATO No. |  | DE | 2023 |  |  | INVITACION ELECTRICA
OBJETO DEL CONTRATO
CONTRATISTA
CONTRATANTE
DATOS ESPECÍFICOS
ITEM | DESCRIPCIÓN |  |  |  |  | GRUPO DE AJUSTE | UNIDAD | CANTIDAD
1 | Salida para aire acondicionado en tuberia pvc en cable # 10 AWG | [5 empty] | GLO | 1
I. EQUIPO
DESCRIPCIÓN |  |  | MARCA | TIPO |  | TARIFA/HORA | RENDIMIENTO | Vr. UNITARIO
Pulidora |  |  | Bosch | Industrial |  | 400 | 0.5 | 800
Sonda |  |  | Pescara | Residencial |  | 60 | 2 | 30
Dotacion |  |  |  | Industrial |  | 800 | 0.5 | 1600
SUBTOTAL $ | [7 empty] | 2430
II. MATERIALES
DESCRIPCIÓN |  |  |  |  | UNIDAD | CANTIDAD | PRECIO UNIT. | Vr. UNITARIO
Cable de cobre aislado # 10 AWG TWH 75ºC |  |  |  |  | m | 30 | 7267.74 | 218032.2 | 4083
Tubo de 1/2" pvc tipo pesado |  |  |  |  | m | 8 | 3649 | 29192 | 2050
Curva de 1/2" pvc tipo pesado |  |  |  |  | un | 2 | 818.8 | 1637.6 | 460
Pegante pvc |  |  |  |  | glo | 1 | 614.1 | 614.1 | 345
Caja pvc rectangular |  |  |  |  | un | 1 | 3070.5 | 3070.5 | 1725
Tomacorriente con polo a tierra blanco |  |  |  |  | un | 1 | 13305.5 | 13305.5 | 7475
Terminal pvc 1/2" |  |  |  |  | un | 2.4 | 512.64 | 1230.336 | 288
SUBTOTAL $ | [7 empty] | 267082.236
III. TRANSPORTES
MATERIAL |  |  |  | VOL. o PESO | DISTANCIA | M3 o Ton/Km | TARIFA | Vr. UNITARIO
Camioneta (transporte de materiales y personal) |  |  |  |  | 50 |  | 90000 | 1800
SUBTOTAL $ | [7 empty] | 1800
IV. MANO DE OBRA
TRABAJADOR |  |  |  | JORNAL | PRESTACIONES | JORNAL TOTAL | RENDIMIENTO | Vr. UNITARIO
Oficial electrico |  |  |  | 90000 | 52.33% | 137097 | 3 | 45699
Ayudante electrico |  |  |  | 60000 | 52.33% | 91398 | 3 | 30466
SUBTOTAL $ | [7 empty] | 76165
TOTAL COSTO DIRECTO $ | [7 empty] | 347477.236
V. COSTOS INDIRECTOS
Descripción | [5 empty] | Porcentaje | Valor Total
ADMINISTRACION | [6 empty] | 0
IMPREVISTOS | [6 empty] | 0
UTILIDAD | [6 empty] | 0
SUBTOTAL $ | [7 empty] | 0
Precio Unitario Total Aproximado al peso $ | [7 empty] | 347477
Firma
Nombre:
Representante Legal

## 5b
ANALISIS DE PRECIO UNITARIO
CONTRATO No. |  | DE | 2023 |  |  | INVITACION ELECTRICA
OBJETO DEL CONTRATO
CONTRATISTA
CONTRATANTE
DATOS ESPECÍFICOS
ITEM | DESCRIPCIÓN |  |  |  |  | GRUPO DE AJUSTE | UNIDAD | CANTIDAD
1 | Suministro e instalacion de panel led 50*50 cm de incrustar | [5 empty] | GLO | 1
I. EQUIPO
DESCRIPCIÓN |  |  | MARCA | TIPO |  | TARIFA/HORA | RENDIMIENTO | Vr. UNITARIO
Escalera | [5 empty] | 550 | 0.5 | 1100
Taladro | [5 empty] | 350 | 2 | 175
Herramienta de mano | [5 empty] | 550 | 0.5 | 1100
Dotacion | [5 empty] | 800 | 0.5 | 1600
SUBTOTAL $ | [7 empty] | 3975
II. MATERIALES
DESCRIPCIÓN |  |  |  |  | UNIDAD | CANTIDAD | PRECIO UNIT. | Vr. UNITARIO
Panel led 50*50 cm de incrustar |  |  |  |  | m | 1 | 201629.5 | 201629.5 | 113275
Chazos y tornillos |  |  |  |  | glo | 4 | 801 | 3204 | 450
SUBTOTAL $ | [7 empty] | 204833.5
III. TRANSPORTES
MATERIAL |  |  |  | VOL. o PESO | DISTANCIA | M3 o Ton/Km | TARIFA | Vr. UNITARIO
Camioneta (transporte de materiales y personal) |  |  |  |  | 72 |  | 90000 | 1250
SUBTOTAL $ | [7 empty] | 1250
IV. MANO DE OBRA
TRABAJADOR |  |  |  | JORNAL | PRESTACIONES | JORNAL TOTAL | RENDIMIENTO | Vr. UNITARIO
Oficial electrico |  |  |  | 90000 | 52.33% | 137097 | 6 | 22849.5
Ayudante electrico |  |  |  | 60000 | 52.33% | 91398 | 6 | 15233
SUBTOTAL $ | [7 empty] | 38082.5
TOTAL COSTO DIRECTO $ | [7 empty] | 248141
V. COSTOS INDIRECTOS
Descripción | [5 empty] | Porcentaje | Valor Total
ADMINISTRACION | [6 empty] | 0
IMPREVISTOS | [6 empty] | 0
UTILIDAD | [6 empty] | 0
SUBTOTAL $ | [7 empty] | 0
Precio Unitario Total Aproximado al peso $ | [7 empty] | 248141
Firma
Nombre:
Representante Legal

## 6b
ANALISIS DE PRECIO UNITARIO
CONTRATO No. |  | DE | 2023 |  |  | INVITACION ELECTRICA
OBJETO DEL CONTRATO
CONTRATISTA
CONTRATANTE
DATOS ESPECÍFICOS
ITEM | DESCRIPCIÓN |  |  |  |  | GRUPO DE AJUSTE | UNIDAD | CANTIDAD
1 | Suministro e instalacion de panel led 120*30 cm de incrustar | [5 empty] | GLO | 1
I. EQUIPO
DESCRIPCIÓN |  |  | MARCA | TIPO |  | TARIFA/HORA | RENDIMIENTO | Vr. UNITARIO
Taladro percutor |  |  | Dewalt | Industrial |  | 350 | 1 | 350
Pulidora |  |  | Bosch | Industrial |  | 400 | 1 | 400
Sonda |  |  | Pescara | Residencial |  | 60 | 2 | 30
Dotacion |  |  |  | Industrial |  | 800 | 0.5 | 1600
Escalera |  |  | Tianjin | Tijera |  | 550 | 0.5 | 1100
SUBTOTAL $ | [7 empty] | 3480
II. MATERIALES
DESCRIPCIÓN |  |  |  |  | UNIDAD | CANTIDAD | PRECIO UNIT. | Vr. UNITARIO
Cable de cobre aislado # 12 AWG TWH 75ºC |  |  |  |  | m | 15 | 5117.5 | 76762.5 | 2875
Tubo de 1/2" sch-40 tipo pesado |  |  |  |  | m | 5 | 6005.72 | 30028.6 | 3374
Curva de 1/2" sch-40 tipo pesado |  |  |  |  | un | 2 | 1958 | 3916 | 1100
Pegante pvc |  |  |  |  | glo | 1 | 614.1 | 614.1 | 345
Caja pvc octogonal |  |  |  |  | un | 1 | 3738 | 3738 | 2100
Caja pvc rectangular |  |  |  |  | un | 1 | 3738 | 3738 | 2100
Interruptor |  |  |  |  | un | 1 | 18690 | 18690 | 10500
Cable encauchetado 3x16 AWG |  |  |  |  | un | 1 | 8802.1 | 8802.1 | 4945
Clavija y toma aereo |  |  |  |  | un | 1 | 11570 | 11570 | 6500
Conectores de resorte |  |  |  |  | un | 6 | 2136 | 12816 | 1200
Panel led 120*30 cm de incrustar |  |  |  |  | un | 1 | 244207.1 | 244207.1 | 137195
Terminal sch-40 1/2" |  |  |  |  | un | 2.4 | 2136 | 5126.4 | 1200
SUBTOTAL $ | [7 empty] | 420008.8
III. TRANSPORTES
MATERIAL |  |  |  | VOL. o PESO | DISTANCIA | M3 o Ton/Km | TARIFA | Vr. UNITARIO
Camioneta (transporte de materiales y personal) |  |  |  |  | 25 |  | 90000 | 3600
SUBTOTAL $ | [7 empty] | 3600
IV. MANO DE OBRA
TRABAJADOR |  |  |  | JORNAL | PRESTACIONES | JORNAL TOTAL | RENDIMIENTO | Vr. UNITARIO
Oficial electrico |  |  |  | 90000 | 52.33% | 137097 | 4.5 | 30466
Ayudante electrico |  |  |  | 60000 | 52.33% | 91398 | 4.5 | 20310.6667
SUBTOTAL $ | [7 empty] | 50776.6667
TOTAL COSTO DIRECTO $ | [7 empty] | 477865.4667
V. COSTOS INDIRECTOS
Descripción | [5 empty] | Porcentaje | Valor Total
ADMINISTRACION | [6 empty] | 0
IMPREVISTOS | [6 empty] | 0
UTILIDAD | [6 empty] | 0
SUBTOTAL $ | [7 empty] | 0
Precio Unitario Total Aproximado al peso $ | [7 empty] | 477865
Firma
Nombre:
Representante Legal

## 7b
ANALISIS DE PRECIO UNITARIO
CONTRATO No. |  | DE | 2023 |  |  | INVITACION ELECTRICA
OBJETO DEL CONTRATO
CONTRATISTA
CONTRATANTE
DATOS ESPECÍFICOS
ITEM | DESCRIPCIÓN |  |  |  |  | GRUPO DE AJUSTE | UNIDAD | CANTIDAD
1 | Salida para luces de emergencia en tuberia shc40 (incluye luminaria) | [5 empty] | GLO | 1
I. EQUIPO
DESCRIPCIÓN |  |  | MARCA | TIPO |  | TARIFA/HORA | RENDIMIENTO | Vr. UNITARIO
Taladro percutor |  |  | Dewalt | Industrial |  | 350 | 1 | 350
Pulidora |  |  | Bosch | Industrial |  | 400 | 1 | 400
Sonda |  |  | Pescara | Residencial |  | 60 | 2 | 30
Dotacion |  |  |  | Industrial |  | 800 | 0.5 | 1600
Escalera |  |  | Tianjin | Tijera |  | 550 | 0.5 | 1100
SUBTOTAL $ | [7 empty] | 3480
II. MATERIALES
DESCRIPCIÓN |  |  |  |  | UNIDAD | CANTIDAD | PRECIO UNIT. | Vr. UNITARIO
Cable de cobre aislado # 12 AWG TWH 75ºC |  |  |  |  | m | 15 | 5117.5 | 76762.5 | 2875
Tubo de 1/2" sch-40 tipo pesado |  |  |  |  | m | 5 | 6005.72 | 30028.6 | 3374
Curva de 1/2" sch-40 tipo pesado |  |  |  |  | un | 2 | 1958 | 3916 | 1100
Pegante pvc |  |  |  |  | glo | 1 | 614.1 | 614.1 | 345
Caja pvc octogonal |  |  |  |  | un | 1 | 3738 | 3738 | 2100
Caja pvc rectangular |  |  |  |  | un | 1 | 3738 | 3738 | 2100
Interruptor |  |  |  |  | un | 1 | 18690 | 18690 | 10500
Cable encauchetado 3x16 AWG |  |  |  |  | un | 1 | 8802.1 | 8802.1 | 4945
Clavija y toma aereo |  |  |  |  | un | 1 | 11570 | 11570 | 6500
Conectores de resorte |  |  |  |  | un | 6 | 2136 | 12816 | 1200
Lampara de emergencia |  |  |  |  | un | 1 | 112585 | 112585 | 63250
Terminal sch-40 1/2" |  |  |  |  | un | 2.4 | 2136 | 5126.4 | 1200
SUBTOTAL $ | [7 empty] | 288386.7
III. TRANSPORTES
MATERIAL |  |  |  | VOL. o PESO | DISTANCIA | M3 o Ton/Km | TARIFA | Vr. UNITARIO
Camioneta (transporte de materiales y personal) |  |  |  |  | 25 |  | 90000 | 3600
SUBTOTAL $ | [7 empty] | 3600
IV. MANO DE OBRA
TRABAJADOR |  |  |  | JORNAL | PRESTACIONES | JORNAL TOTAL | RENDIMIENTO | Vr. UNITARIO
Oficial electrico |  |  |  | 90000 | 52.33% | 137097 | 4.5 | 30466
Ayudante electrico |  |  |  | 60000 | 52.33% | 91398 | 4.5 | 20310.6667
SUBTOTAL $ | [7 empty] | 50776.6667
TOTAL COSTO DIRECTO $ | [7 empty] | 346243.3667
V. COSTOS INDIRECTOS
Descripción | [5 empty] | Porcentaje | Valor Total
ADMINISTRACION | [6 empty] | 0
IMPREVISTOS | [6 empty] | 0
UTILIDAD | [6 empty] | 0
SUBTOTAL $ | [7 empty] | 0
Precio Unitario Total Aproximado al peso $ | [7 empty] | 346243
Firma
Nombre:
Representante Legal

## 8b
ANALISIS DE PRECIO UNITARIO
CONTRATO No. |  | DE | 2023 |  |  | INVITACION ELECTRICA
OBJETO DEL CONTRATO
CONTRATISTA
CONTRATANTE
DATOS ESPECÍFICOS
ITEM | DESCRIPCIÓN |  |  |  |  | GRUPO DE AJUSTE | UNIDAD | CANTIDAD
1 | Suministro e instalacion de tablero trifasico de 30 circuitos con espacio para totalizador(tablero aires acondicionados) | [5 empty] | GLO | 1
I. EQUIPO
DESCRIPCIÓN |  |  | MARCA | TIPO |  | TARIFA/HORA | RENDIMIENTO | Vr. UNITARIO
Taladro percutor |  |  | Dewalt | Industrial |  | 240 | 0.1 | 2400
Pulidora |  |  | Bosch | Industrial |  | 300 | 0.1 | 3000
Sonda |  |  | Pescara | Residencial |  | 30 | 2 | 15
Dotacion |  |  |  | Industrial |  | 450 | 0.125 | 3600
Escalera |  |  | Tianjin | Tijera |  | 240 | 0.25 | 960
SUBTOTAL $ | [7 empty] | 9975
II. MATERIALES
DESCRIPCIÓN |  |  |  |  | UNIDAD | CANTIDAD | PRECIO UNIT. | Vr. UNITARIO
Tablero trifasico de 30 circuitos con espacio para totalizador |  |  |  |  | UNIDAD | 1 | 1126156.16 | 1126156.16 | 632672
Alambre de cobre aislado # 4 AWG TWH 75ºC |  |  |  |  | m | 1 | 28964.16 | 28964.16 | 16272
Breiker tipo industrial de 3x70A |  |  |  |  | UNIDAD | 1 | 522803.8 | 522803.8 | 293710
Breiker monopolar de 2X20 A DSE |  |  |  |  | UNIDAD | 15 | 92729.1 | 1390936.5 | 52095
SUBTOTAL $ | [7 empty] | 3068860.62
III. TRANSPORTES
MATERIAL |  |  |  | VOL. o PESO | DISTANCIA | M3 o Ton/Km | TARIFA | Vr. UNITARIO
Camioneta (transporte de materiales y personal) |  |  |  |  | 18 |  | 90000 | 5000
SUBTOTAL $ | [7 empty] | 5000
IV. MANO DE OBRA
TRABAJADOR |  |  |  | JORNAL | PRESTACIONES | JORNAL TOTAL | RENDIMIENTO | Vr. UNITARIO
Oficial electrico |  |  |  | 90000 | 52.33% | 137097 | 0.4 | 342742.5
Ayudante electrico |  |  |  | 60000 | 52.33% | 91398 | 0.4 | 228495
SUBTOTAL $ | [7 empty] | 571237.5
TOTAL COSTO DIRECTO $ | [7 empty] | 3655073.12
V. COSTOS INDIRECTOS
Descripción | [5 empty] | Porcentaje | Valor Total
ADMINISTRACION | [6 empty] | 0
IMPREVISTOS | [6 empty] | 0
UTILIDAD | [6 empty] | 0
SUBTOTAL $ | [7 empty] | 0
Precio Unitario Total Aproximado al peso $ | [7 empty] | 3655073
Firma
Nombre:
Representante Legal
Firma
Nombre:
Representante Legal

## 9b
ANALISIS DE PRECIO UNITARIO
CONTRATO No. |  | DE | 2023 |  |  | INVITACION ELECTRICA
OBJETO DEL CONTRATO
CONTRATISTA
CONTRATANTE
DATOS ESPECÍFICOS
ITEM | DESCRIPCIÓN |  |  |  |  | GRUPO DE AJUSTE | UNIDAD | CANTIDAD
1 | Suministro e instalacion de tablero trifasico de 36 circuitos con espacio para totalizador(tablero tomacorrientes e iluminacion) | [5 empty] | GLO | 1
I. EQUIPO
DESCRIPCIÓN |  |  | MARCA | TIPO |  | TARIFA/HORA | RENDIMIENTO | Vr. UNITARIO
Taladro percutor |  |  | Dewalt | Industrial |  | 240 | 0.1 | 2400
Pulidora |  |  | Bosch | Industrial |  | 300 | 0.1 | 3000
Sonda |  |  | Pescara | Residencial |  | 30 | 2 | 15
Dotacion |  |  |  | Industrial |  | 450 | 0.125 | 3600
Escalera |  |  | Tianjin | Tijera |  | 240 | 0.25 | 960
SUBTOTAL $ | [7 empty] | 9975
II. MATERIALES
DESCRIPCIÓN |  |  |  |  | UNIDAD | CANTIDAD | PRECIO UNIT. | Vr. UNITARIO
Tablero trifasico de 30 circuitos con espacio para totalizador |  |  |  |  | UNIDAD | 1 | 1225334.2 | 1225334.2 | 688390
Alambre de cobre aislado # 4 AWG TWH 75ºC |  |  |  |  | m | 1 | 28964.16 | 28964.16 | 16272
Breiker tipo industrial de 3x70A |  |  |  |  | UNIDAD | 1 | 522803.8 | 522803.8 | 293710
Breiker monopolar de 2X20 A DSE |  |  |  |  | UNIDAD | 18 | 92729.1 | 1669123.8 | 52095
SUBTOTAL $ | [7 empty] | 3446225.96
III. TRANSPORTES
MATERIAL |  |  |  | VOL. o PESO | DISTANCIA | M3 o Ton/Km | TARIFA | Vr. UNITARIO
Camioneta (transporte de materiales y personal) |  |  |  |  | 18 |  | 90000 | 5000
SUBTOTAL $ | [7 empty] | 5000
IV. MANO DE OBRA
TRABAJADOR |  |  |  | JORNAL | PRESTACIONES | JORNAL TOTAL | RENDIMIENTO | Vr. UNITARIO
Oficial electrico |  |  |  | 90000 | 52.33% | 137097 | 0.3 | 456990
Ayudante electrico |  |  |  | 60000 | 52.33% | 91398 | 0.3 | 304660
SUBTOTAL $ | [7 empty] | 761650
TOTAL COSTO DIRECTO $ | [7 empty] | 4222850.96
V. COSTOS INDIRECTOS
Descripción | [5 empty] | Porcentaje | Valor Total
ADMINISTRACION | [6 empty] | 0
IMPREVISTOS | [6 empty] | 0
UTILIDAD | [6 empty] | 0
SUBTOTAL $ | [7 empty] | 0
Precio Unitario Total Aproximado al peso $ | [7 empty] | 4222851
Firma
Nombre:
Representante Legal
Firma
Nombre:
Representante Legal

## 1c
ANALISIS DE PRECIO UNITARIO
CONTRATO No. |  | DE | 2023 |  |  | INVITACION ELECTRICA
OBJETO DEL CONTRATO
CONTRATISTA
CONTRATANTE
DATOS ESPECÍFICOS
ITEM | DESCRIPCIÓN |  |  |  |  | GRUPO DE AJUSTE | UNIDAD | CANTIDAD
1 | Salida para tomacorrientes en tuberia pvc | [5 empty] | GLO | 1
I. EQUIPO
DESCRIPCIÓN |  |  | MARCA | TIPO |  | TARIFA/HORA | RENDIMIENTO | Vr. UNITARIO
Pulidora |  |  | Bosch | Industrial |  | 400 | 0.5 | 800
Sonda |  |  | Pescara | Residencial |  | 60 | 2 | 30
Dotacion |  |  |  | Industrial |  | 800 | 0.5 | 1600
SUBTOTAL $ | [7 empty] | 2430
II. MATERIALES
DESCRIPCIÓN |  |  |  |  | UNIDAD | CANTIDAD | PRECIO UNIT. | Vr. UNITARIO
Cable de cobre aislado # 12 AWG TWH 75ºC |  |  |  |  | m | 24 | 5117.5 | 122820 | 2875
Tubo de 1/2" pvc tipo pesado |  |  |  |  | m | 8 | 3649 | 29192 | 2050
Curva de 1/2" pvc tipo pesado |  |  |  |  | un | 2 | 818.8 | 1637.6 | 460
Pegante pvc |  |  |  |  | glo | 1 | 614.1 | 614.1 | 345
Caja pvc rectangular |  |  |  |  | un | 1 | 3070.5 | 3070.5 | 1725
Tomacorriente con polo a tierra blanco |  |  |  |  | un | 1 | 13305.5 | 13305.5 | 7475
Terminal pvc 1/2" |  |  |  |  | un | 2.4 | 512.64 | 1230.336 | 288
SUBTOTAL $ | [7 empty] | 171870.036
III. TRANSPORTES
MATERIAL |  |  |  | VOL. o PESO | DISTANCIA | M3 o Ton/Km | TARIFA | Vr. UNITARIO
Camioneta (transporte de materiales y personal) |  |  |  |  | 50 |  | 90000 | 1800
SUBTOTAL $ | [7 empty] | 1800
IV. MANO DE OBRA
TRABAJADOR |  |  |  | JORNAL | PRESTACIONES | JORNAL TOTAL | RENDIMIENTO | Vr. UNITARIO
Oficial electrico |  |  |  | 90000 | 52.33% | 137097 | 5 | 27419.4
Ayudante electrico |  |  |  | 60000 | 52.33% | 91398 | 5 | 18279.6
SUBTOTAL $ | [7 empty] | 45699
TOTAL COSTO DIRECTO $ | [7 empty] | 221799.036
V. COSTOS INDIRECTOS
Descripción | [5 empty] | Porcentaje | Valor Total
ADMINISTRACION | [6 empty] | 0
IMPREVISTOS | [6 empty] | 0
UTILIDAD | [6 empty] | 0
SUBTOTAL $ | [7 empty] | 0
Precio Unitario Total Aproximado al peso $ | [7 empty] | 221799
Firma
Nombre:
Representante Legal

## 2c
ANALISIS DE PRECIO UNITARIO
CONTRATO No. |  | DE | 2023 |  |  | INVITACION ELECTRICA
OBJETO DEL CONTRATO
CONTRATISTA
CONTRATANTE
DATOS ESPECÍFICOS
ITEM | DESCRIPCIÓN |  |  |  |  | GRUPO DE AJUSTE | UNIDAD | CANTIDAD
1 | Salida para iluminacion en tuberia sch40 | [5 empty] | GLO | 1
I. EQUIPO
DESCRIPCIÓN |  |  | MARCA | TIPO |  | TARIFA/HORA | RENDIMIENTO | Vr. UNITARIO
Taladro percutor |  |  | Dewalt | Industrial |  | 350 | 1 | 350
Pulidora |  |  | Bosch | Industrial |  | 400 | 1 | 400
Sonda |  |  | Pescara | Residencial |  | 60 | 2 | 30
Dotacion |  |  |  | Industrial |  | 800 | 0.5 | 1600
Escalera |  |  | Tianjin | Tijera |  | 550 | 0.5 | 1100
SUBTOTAL $ | [7 empty] | 3480
II. MATERIALES
DESCRIPCIÓN |  |  |  |  | UNIDAD | CANTIDAD | PRECIO UNIT. | Vr. UNITARIO
Cable de cobre aislado # 12 AWG TWH 75ºC |  |  |  |  | m | 15 | 5117.5 | 76762.5 | 2875
Tubo de 1/2" sch-40 tipo pesado |  |  |  |  | m | 5 | 6005.72 | 30028.6 | 3374
Curva de 1/2" sch-40 tipo pesado |  |  |  |  | un | 2 | 1958 | 3916 | 1100
Pegante pvc |  |  |  |  | glo | 1 | 614.1 | 614.1 | 345
Caja pvc octogonal |  |  |  |  | un | 1 | 3738 | 3738 | 2100
Caja pvc rectangular |  |  |  |  | un | 1 | 3738 | 3738 | 2100
Interruptor |  |  |  |  | un | 1 | 18690 | 18690 | 10500
Cable encauchetado 3x16 AWG |  |  |  |  | un | 1 | 8802.1 | 8802.1 | 4945
Clavija y toma aereo |  |  |  |  | un | 1 | 11570 | 11570 | 6500
Conectores de resorte |  |  |  |  | un | 6 | 2136 | 12816 | 1200
Terminal sch-40 1/2" |  |  |  |  | un | 2.4 | 2136 | 5126.4 | 1200
SUBTOTAL $ | [7 empty] | 175801.7
III. TRANSPORTES
MATERIAL |  |  |  | VOL. o PESO | DISTANCIA | M3 o Ton/Km | TARIFA | Vr. UNITARIO
Camioneta (transporte de materiales y personal) |  |  |  |  | 25 |  | 90000 | 3600
SUBTOTAL $ | [7 empty] | 3600
IV. MANO DE OBRA
TRABAJADOR |  |  |  | JORNAL | PRESTACIONES | JORNAL TOTAL | RENDIMIENTO | Vr. UNITARIO
Oficial electrico |  |  |  | 90000 | 52.33% | 137097 | 4.5 | 30466
Ayudante electrico |  |  |  | 60000 | 52.33% | 91398 | 4.5 | 20310.6667
SUBTOTAL $ | [7 empty] | 50776.6667
TOTAL COSTO DIRECTO $ | [7 empty] | 233658.3667
V. COSTOS INDIRECTOS
Descripción | [5 empty] | Porcentaje | Valor Total
ADMINISTRACION | [6 empty] | 0
IMPREVISTOS | [6 empty] | 0
UTILIDAD | [6 empty] | 0
SUBTOTAL $ | [7 empty] | 0
Precio Unitario Total Aproximado al peso $ | [7 empty] | 233658
Firma
Nombre:
Representante Legal

## 3c
ANALISIS DE PRECIO UNITARIO
CONTRATO No. |  | DE | 2023 |  |  | INVITACION ELECTRICA
OBJETO DEL CONTRATO
CONTRATISTA
CONTRATANTE
DATOS ESPECÍFICOS
ITEM | DESCRIPCIÓN |  |  |  |  | GRUPO DE AJUSTE | UNIDAD | CANTIDAD
1 | Salida para comunicaciones en tuberia pvc( solo tuberia) | [5 empty] | GLO | 1
I. EQUIPO
DESCRIPCIÓN |  |  | MARCA | TIPO |  | TARIFA/HORA | RENDIMIENTO | Vr. UNITARIO
Pulidora |  |  | Bosch | Industrial |  | 300 | 0.5 | 600
Sonda |  |  | Pescara | Residencial |  | 30 | 2 | 15
Dotacion |  |  |  | Industrial |  | 450 | 0.5 | 900
SUBTOTAL $ | [7 empty] | 1515
II. MATERIALES
DESCRIPCIÓN |  |  |  |  | UNIDAD | CANTIDAD | PRECIO UNIT. | Vr. UNITARIO
Tubo de 1/2" pvc tipo pesado |  |  |  |  | m | 18 | 3649 | 65682 | 2050
Curva de 1/2" pvc tipo pesado |  |  |  |  | un | 2 | 818.8 | 1637.6 | 460
Pegante pvc |  |  |  |  | glo | 1 | 614.1 | 614.1 | 345
Caja pvc rectacgular |  |  |  |  | un | 1 | 3070.5 | 3070.5 | 1725
Toma voz y datos |  |  |  |  | un | 1 | 22250 | 22250 | 12500
Terminal pvc 1/2" |  |  |  |  | un | 2.4 | 512.64 | 1230.336 | 288
SUBTOTAL $ | [7 empty] | 94484.536
III. TRANSPORTES
MATERIAL |  |  |  | VOL. o PESO | DISTANCIA | M3 o Ton/Km | TARIFA | Vr. UNITARIO
Camioneta (transporte de materiales y personal) |  |  |  |  | 25 |  | 90000 | 3600
SUBTOTAL $ | [7 empty] | 3600
IV. MANO DE OBRA
TRABAJADOR |  |  |  | JORNAL | PRESTACIONES | JORNAL TOTAL | RENDIMIENTO | Vr. UNITARIO
Oficial electrico |  |  |  | 90000 | 52.33% | 137097 | 6 | 22849.5
Ayudante electrico |  |  |  | 60000 | 52.33% | 91398 | 6 | 15233
SUBTOTAL $ | [7 empty] | 38082.5
TOTAL COSTO DIRECTO $ | [7 empty] | 137682.036
V. COSTOS INDIRECTOS
Descripción | [5 empty] | Porcentaje | Valor Total
ADMINISTRACION | [6 empty] | 0
IMPREVISTOS | [6 empty] | 0
UTILIDAD | [6 empty] | 0
SUBTOTAL $ | [7 empty] | 0
Precio Unitario Total Aproximado al peso $ | [7 empty] | 137682
Firma
Nombre:
Representante Legal

## 4c
ANALISIS DE PRECIO UNITARIO
CONTRATO No. |  | DE | 2023 |  |  | INVITACION ELECTRICA
OBJETO DEL CONTRATO
CONTRATISTA
CONTRATANTE
DATOS ESPECÍFICOS
ITEM | DESCRIPCIÓN |  |  |  |  | GRUPO DE AJUSTE | UNIDAD | CANTIDAD
1 | Salida para aire acondicionado en tuberia pvc en cable # 12 AWG | [5 empty] | GLO | 1
I. EQUIPO
DESCRIPCIÓN |  |  | MARCA | TIPO |  | TARIFA/HORA | RENDIMIENTO | Vr. UNITARIO
Pulidora |  |  | Bosch | Industrial |  | 400 | 0.5 | 800
Sonda |  |  | Pescara | Residencial |  | 60 | 2 | 30
Dotacion |  |  |  | Industrial |  | 800 | 0.5 | 1600
SUBTOTAL $ | [7 empty] | 2430
II. MATERIALES
DESCRIPCIÓN |  |  |  |  | UNIDAD | CANTIDAD | PRECIO UNIT. | Vr. UNITARIO
Cable de cobre aislado # 12 AWG TWH 75ºC |  |  |  |  | m | 30 | 5117.5 | 153525 | 2875
Tubo de 1/2" pvc tipo pesado |  |  |  |  | m | 8 | 3649 | 29192 | 2050
Curva de 1/2" pvc tipo pesado |  |  |  |  | un | 2 | 818.8 | 1637.6 | 460
Pegante pvc |  |  |  |  | glo | 1 | 614.1 | 614.1 | 345
Caja pvc rectangular |  |  |  |  | un | 1 | 3070.5 | 3070.5 | 1725
Tomacorriente con polo a tierra blanco |  |  |  |  | un | 1 | 13305.5 | 13305.5 | 7475
Terminal pvc 1/2" |  |  |  |  | un | 2.4 | 512.64 | 1230.336 | 288
SUBTOTAL $ | [7 empty] | 202575.036
III. TRANSPORTES
MATERIAL |  |  |  | VOL. o PESO | DISTANCIA | M3 o Ton/Km | TARIFA | Vr. UNITARIO
Camioneta (transporte de materiales y personal) |  |  |  |  | 50 |  | 90000 | 1800
SUBTOTAL $ | [7 empty] | 1800
IV. MANO DE OBRA
TRABAJADOR |  |  |  | JORNAL | PRESTACIONES | JORNAL TOTAL | RENDIMIENTO | Vr. UNITARIO
Oficial electrico |  |  |  | 90000 | 52.33% | 137097 | 3 | 45699
Ayudante electrico |  |  |  | 60000 | 52.33% | 91398 | 3 | 30466
SUBTOTAL $ | [7 empty] | 76165
TOTAL COSTO DIRECTO $ | [7 empty] | 282970.036
V. COSTOS INDIRECTOS
Descripción | [5 empty] | Porcentaje | Valor Total
ADMINISTRACION | [6 empty] | 0
IMPREVISTOS | [6 empty] | 0
UTILIDAD | [6 empty] | 0
SUBTOTAL $ | [7 empty] | 0
Precio Unitario Total Aproximado al peso $ | [7 empty] | 282970
Firma
Nombre:
Representante Legal

## 5c
ANALISIS DE PRECIO UNITARIO
CONTRATO No. |  | DE | 2023 |  |  | INVITACION ELECTRICA
OBJETO DEL CONTRATO
CONTRATISTA
CONTRATANTE
DATOS ESPECÍFICOS
ITEM | DESCRIPCIÓN |  |  |  |  | GRUPO DE AJUSTE | UNIDAD | CANTIDAD
1 | Suministro e instalacion de bala led 18W de incrustar | [5 empty] | GLO | 1
I. EQUIPO
DESCRIPCIÓN |  |  | MARCA | TIPO |  | TARIFA/HORA | RENDIMIENTO | Vr. UNITARIO
Escalera | [5 empty] | 550 | 0.5 | 1100
Taladro | [5 empty] | 350 | 2 | 175
Herramienta de mano | [5 empty] | 550 | 0.5 | 1100
Dotacion | [5 empty] | 800 | 0.5 | 1600
SUBTOTAL $ | [7 empty] | 3975
II. MATERIALES
DESCRIPCIÓN |  |  |  |  | UNIDAD | CANTIDAD | PRECIO UNIT. | Vr. UNITARIO
Bala led 18W de incrustar |  |  |  |  | m | 1 | 36641.3 | 36641.3 | 20585
Chazos y tornillos |  |  |  |  | glo | 4 | 801 | 3204 | 450
SUBTOTAL $ | [7 empty] | 39845.3
III. TRANSPORTES
MATERIAL |  |  |  | VOL. o PESO | DISTANCIA | M3 o Ton/Km | TARIFA | Vr. UNITARIO
Camioneta (transporte de materiales y personal) |  |  |  |  | 72 |  | 90000 | 1250
SUBTOTAL $ | [7 empty] | 1250
IV. MANO DE OBRA
TRABAJADOR |  |  |  | JORNAL | PRESTACIONES | JORNAL TOTAL | RENDIMIENTO | Vr. UNITARIO
Oficial electrico |  |  |  | 90000 | 52.33% | 137097 | 10 | 13709.7
Ayudante electrico |  |  |  | 60000 | 52.33% | 91398 | 10 | 9139.8
SUBTOTAL $ | [7 empty] | 22849.5
TOTAL COSTO DIRECTO $ | [7 empty] | 67919.8
V. COSTOS INDIRECTOS
Descripción | [5 empty] | Porcentaje | Valor Total
ADMINISTRACION | [6 empty] | 0
IMPREVISTOS | [6 empty] | 0
UTILIDAD | [6 empty] | 0
SUBTOTAL $ | [7 empty] | 0
Precio Unitario Total Aproximado al peso $ | [7 empty] | 67920
Firma
Nombre:
Representante Legal

## 6c
ANALISIS DE PRECIO UNITARIO
CONTRATO No. |  | DE | 2023 |  |  | INVITACION ELECTRICA
OBJETO DEL CONTRATO
CONTRATISTA
CONTRATANTE
DATOS ESPECÍFICOS
ITEM | DESCRIPCIÓN |  |  |  |  | GRUPO DE AJUSTE | UNIDAD | CANTIDAD
1 | Suministro e instalacion de tablero trifasico de 12 circuitos con espacio para totalizador (tablero administracion) | [5 empty] | GLO | 1
I. EQUIPO
DESCRIPCIÓN |  |  | MARCA | TIPO |  | TARIFA/HORA | RENDIMIENTO | Vr. UNITARIO
Taladro percutor |  |  | Dewalt | Industrial |  | 240 | 0.1 | 2400
Pulidora |  |  | Bosch | Industrial |  | 300 | 0.1 | 3000
Sonda |  |  | Pescara | Residencial |  | 30 | 2 | 15
Dotacion |  |  |  | Industrial |  | 450 | 0.125 | 3600
Escalera |  |  | Tianjin | Tijera |  | 240 | 0.25 | 960
SUBTOTAL $ | [7 empty] | 9975
II. MATERIALES
DESCRIPCIÓN |  |  |  |  | UNIDAD | CANTIDAD | PRECIO UNIT. | Vr. UNITARIO
Tablero trifasico de 12 circuitos con espacio para totalizador |  |  |  |  | UNIDAD | 1 | 708365.24 | 708365.24 | 397958
Alambre de cobre aislado # 4 AWG TWH 75ºC |  |  |  |  | m | 1 | 28964.16 | 28964.16 | 16272
Breiker tipo industrial de 3x70A |  |  |  |  | UNIDAD | 1 | 522803.8 | 522803.8 | 293710
Breiker monopolar de 2X20 A DSE |  |  |  |  | UNIDAD | 6 | 92729.1 | 556374.6 | 52095
SUBTOTAL $ | [7 empty] | 1816507.8
III. TRANSPORTES
MATERIAL |  |  |  | VOL. o PESO | DISTANCIA | M3 o Ton/Km | TARIFA | Vr. UNITARIO
Camioneta (transporte de materiales y personal) |  |  |  |  | 18 |  | 90000 | 5000
SUBTOTAL $ | [7 empty] | 5000
IV. MANO DE OBRA
TRABAJADOR |  |  |  | JORNAL | PRESTACIONES | JORNAL TOTAL | RENDIMIENTO | Vr. UNITARIO
Oficial electrico |  |  |  | 90000 | 52.33% | 137097 | 0.7 | 195852.8571
Ayudante electrico |  |  |  | 60000 | 52.33% | 91398 | 0.7 | 130568.5714
SUBTOTAL $ | [7 empty] | 326421.4286
TOTAL COSTO DIRECTO $ | [7 empty] | 2157904.2286
V. COSTOS INDIRECTOS
Descripción | [5 empty] | Porcentaje | Valor Total
ADMINISTRACION | [6 empty] | 0
IMPREVISTOS | [6 empty] | 0
UTILIDAD | [6 empty] | 0
SUBTOTAL $ | [7 empty] | 0
Precio Unitario Total Aproximado al peso $ | [7 empty] | 2157904
Firma
Nombre:
Representante Legal

## 1d
ANALISIS DE PRECIO UNITARIO
CONTRATO No. |  | DE | 2023 |  |  | INVITACION ELECTRICA
OBJETO DEL CONTRATO
CONTRATISTA
CONTRATANTE
DATOS ESPECÍFICOS
ITEM | DESCRIPCIÓN |  |  |  |  | GRUPO DE AJUSTE | UNIDAD | CANTIDAD
1 | Salida para tomacorrientes 127V en tuberia sch40 | [5 empty] | GLO | 1
I. EQUIPO
DESCRIPCIÓN |  |  | MARCA | TIPO |  | TARIFA/HORA | RENDIMIENTO | Vr. UNITARIO
Pulidora |  |  | Bosch | Industrial |  | 400 | 0.5 | 800
Sonda |  |  | Pescara | Residencial |  | 60 | 2 | 30
Dotacion |  |  |  | Industrial |  | 800 | 0.5 | 1600
SUBTOTAL $ | [7 empty] | 2430
II. MATERIALES
DESCRIPCIÓN |  |  |  |  | UNIDAD | CANTIDAD | PRECIO UNIT. | Vr. UNITARIO
Cable de cobre aislado # 12 AWG TWH 75ºC |  |  |  |  | m | 42 | 5117.5 | 214935 | 2875
Tubo de 1/2" sch40 tipo pesado |  |  |  |  | m | 8 | 6005.72 | 48045.76 | 3374
Curva de 1/2" sch40 tipo pesado |  |  |  |  | un | 2 | 818.8 | 1637.6 | 460
Pegante pvc |  |  |  |  | glo | 1 | 614.1 | 614.1 | 345
Caja pvc rectangular |  |  |  |  | un | 1 | 3070.5 | 3070.5 | 1725
Tomacorriente con polo a tierra blanco |  |  |  |  | un | 1 | 13305.5 | 13305.5 | 7475
Terminal pvc 1/2" |  |  |  |  | un | 2.4 | 512.64 | 1230.336 | 288
SUBTOTAL $ | [7 empty] | 282838.796
III. TRANSPORTES
MATERIAL |  |  |  | VOL. o PESO | DISTANCIA | M3 o Ton/Km | TARIFA | Vr. UNITARIO
Camioneta (transporte de materiales y personal) |  |  |  |  | 50 |  | 90000 | 1800
SUBTOTAL $ | [7 empty] | 1800
IV. MANO DE OBRA
TRABAJADOR |  |  |  | JORNAL | PRESTACIONES | JORNAL TOTAL | RENDIMIENTO | Vr. UNITARIO
Oficial electrico |  |  |  | 90000 | 52.33% | 137097 | 3 | 45699
Ayudante electrico |  |  |  | 60000 | 52.33% | 91398 | 3 | 30466
SUBTOTAL $ | [7 empty] | 76165
TOTAL COSTO DIRECTO $ | [7 empty] | 363233.796
V. COSTOS INDIRECTOS
Descripción | [5 empty] | Porcentaje | Valor Total
ADMINISTRACION | [6 empty] | 0
IMPREVISTOS | [6 empty] | 0
UTILIDAD | [6 empty] | 0
SUBTOTAL $ | [7 empty] | 0
Precio Unitario Total Aproximado al peso $ | [7 empty] | 363234
Firma
Nombre:
Representante Legal
Nombre:
Representante Legal

## 2d
ANALISIS DE PRECIO UNITARIO
CONTRATO No. |  | DE | 2023 |  |  | INVITACION ELECTRICA
OBJETO DEL CONTRATO
CONTRATISTA
CONTRATANTE
DATOS ESPECÍFICOS
ITEM | DESCRIPCIÓN |  |  |  |  | GRUPO DE AJUSTE | UNIDAD | CANTIDAD
1 | Salida para tomacorrientes 220V en tuberia sch40 | [5 empty] | GLO | 1
I. EQUIPO
DESCRIPCIÓN |  |  | MARCA | TIPO |  | TARIFA/HORA | RENDIMIENTO | Vr. UNITARIO
Pulidora |  |  | Bosch | Industrial |  | 400 | 0.5 | 800
Sonda |  |  | Pescara | Residencial |  | 60 | 2 | 30
Dotacion |  |  |  | Industrial |  | 800 | 0.5 | 1600
SUBTOTAL $ | [7 empty] | 2430
II. MATERIALES
DESCRIPCIÓN |  |  |  |  | UNIDAD | CANTIDAD | PRECIO UNIT. | Vr. UNITARIO
Cable de cobre aislado # 12 AWG TWH 75ºC |  |  |  |  | m | 42 | 5117.5 | 214935 | 2875
Tubo de 1/2" sch40 tipo pesado |  |  |  |  | m | 8 | 6005.72 | 48045.76 | 3374
Curva de 1/2" sch40 tipo pesado |  |  |  |  | un | 2 | 818.8 | 1637.6 | 460
Pegante pvc |  |  |  |  | glo | 1 | 614.1 | 614.1 | 345
Caja pvc rectangular |  |  |  |  | un | 1 | 3070.5 | 3070.5 | 1725
Tomacorriente con polo a tierra blanco |  |  |  |  | un | 1 | 63368 | 63368 | 35600
Terminal pvc 1/2" |  |  |  |  | un | 2.4 | 512.64 | 1230.336 | 288
SUBTOTAL $ | [7 empty] | 332901.296
III. TRANSPORTES
MATERIAL |  |  |  | VOL. o PESO | DISTANCIA | M3 o Ton/Km | TARIFA | Vr. UNITARIO
Camioneta (transporte de materiales y personal) |  |  |  |  | 50 |  | 90000 | 1800
SUBTOTAL $ | [7 empty] | 1800
IV. MANO DE OBRA
TRABAJADOR |  |  |  | JORNAL | PRESTACIONES | JORNAL TOTAL | RENDIMIENTO | Vr. UNITARIO
Oficial electrico |  |  |  | 90000 | 52.33% | 137097 | 2 | 68548.5
Ayudante electrico |  |  |  | 60000 | 52.33% | 91398 | 2 | 45699
SUBTOTAL $ | [7 empty] | 114247.5
TOTAL COSTO DIRECTO $ | [7 empty] | 451378.796
V. COSTOS INDIRECTOS
Descripción | [5 empty] | Porcentaje | Valor Total
ADMINISTRACION | [6 empty] | 0
IMPREVISTOS | [6 empty] | 0
UTILIDAD | [6 empty] | 0
SUBTOTAL $ | [7 empty] | 0
Precio Unitario Total Aproximado al peso $ | [7 empty] | 451379
Firma
Nombre:
Representante Legal

## 3d
ANALISIS DE PRECIO UNITARIO
CONTRATO No. |  | DE | 2023 |  |  | INVITACION ELECTRICA
OBJETO DEL CONTRATO
CONTRATISTA
CONTRATANTE
DATOS ESPECÍFICOS
ITEM | DESCRIPCIÓN |  |  |  |  | GRUPO DE AJUSTE | UNIDAD | CANTIDAD
1 | Alimentador trifasico maquina 1 | [5 empty] | GLO | 1
I. EQUIPO
DESCRIPCIÓN |  |  | MARCA | TIPO |  | TARIFA/HORA | RENDIMIENTO | Vr. UNITARIO
Sonda |  |  | Pescara | Residencial |  | 300 | 4 | 75
Dotacion |  |  |  | Industrial |  | 450 | 0.4 | 1125
SUBTOTAL $ | [7 empty] | 1200
II. MATERIALES
DESCRIPCIÓN |  |  |  |  | UNIDAD | CANTIDAD | PRECIO UNIT. | Vr. UNITARIO
Alambre de cobre aislado # 8 AWG THHN 90ºC |  |  |  |  | m | 3 | 11771.14 | 35313.42 | 6613
Alambre de cobre aislado # 8 AWG TWH 75ºC |  |  |  |  | m | 1 | 11771.14 | 11771.14 | 6613
Tubo sch40 1" |  |  |  |  | m | 1 | 8010 | 8010 | 4500
Curva sch40 1" |  |  |  |  | m | 0.2 | 3583.14 | 716.628 | 2013
Terminal sch40 1" |  |  |  |  | m | 0.1 | 3275.2 | 327.52 | 1840
SUBTOTAL $ | [7 empty] | 56138.708
III. TRANSPORTES
MATERIAL |  |  |  | VOL. o PESO | DISTANCIA | M3 o Ton/Km | TARIFA | Vr. UNITARIO
Camioneta (transporte de materiales y personal) |  |  |  |  | 36 |  | 90000 | 2500
SUBTOTAL $ | [7 empty] | 2500
IV. MANO DE OBRA
TRABAJADOR |  |  |  | JORNAL | PRESTACIONES | JORNAL TOTAL | RENDIMIENTO | Vr. UNITARIO
Oficial electrico |  |  |  | 90000 | 52.33% | 137097 | 10 | 13709.7
Ayudante electrico |  |  |  | 60000 | 52.33% | 91398 | 10 | 9139.8
SUBTOTAL $ | [7 empty] | 22849.5
TOTAL COSTO DIRECTO $ | [7 empty] | 82688.208
V. COSTOS INDIRECTOS
Descripción | [5 empty] | Porcentaje | Valor Total
ADMINISTRACION | [6 empty] | 0
IMPREVISTOS | [6 empty] | 0
UTILIDAD | [6 empty] | 0
SUBTOTAL $ | [7 empty] | 0
Precio Unitario Total Aproximado al peso $ | [7 empty] | 82688
Firma
Nombre:
Representante Legal

## 4d
ANALISIS DE PRECIO UNITARIO
CONTRATO No. |  | DE | 2023 |  |  | INVITACION ELECTRICA
OBJETO DEL CONTRATO
CONTRATISTA
CONTRATANTE
DATOS ESPECÍFICOS
ITEM | DESCRIPCIÓN |  |  |  |  | GRUPO DE AJUSTE | UNIDAD | CANTIDAD
1 | Alimentador trifasico maquina 2 | [5 empty] | GLO | 1
I. EQUIPO
DESCRIPCIÓN |  |  | MARCA | TIPO |  | TARIFA/HORA | RENDIMIENTO | Vr. UNITARIO
Sonda |  |  | Pescara | Residencial |  | 300 | 4 | 75
Dotacion |  |  |  | Industrial |  | 450 | 0.4 | 1125
SUBTOTAL $ | [7 empty] | 1200
II. MATERIALES
DESCRIPCIÓN |  |  |  |  | UNIDAD | CANTIDAD | PRECIO UNIT. | Vr. UNITARIO
Alambre de cobre aislado # 8 AWG THHN 90ºC |  |  |  |  | m | 3 | 11771.14 | 35313.42 | 6613
Alambre de cobre aislado # 8 AWG TWH 75ºC |  |  |  |  | m | 1 | 11771.14 | 11771.14 | 6613
Tubo sch40 1" |  |  |  |  | m | 1 | 8010 | 8010 | 4500
Curva sch40 1" |  |  |  |  | m | 0.2 | 3583.14 | 716.628 | 2013
Terminal sch40 1" |  |  |  |  | m | 0.1 | 3275.2 | 327.52 | 1840
SUBTOTAL $ | [7 empty] | 56138.708
III. TRANSPORTES
MATERIAL |  |  |  | VOL. o PESO | DISTANCIA | M3 o Ton/Km | TARIFA | Vr. UNITARIO
Camioneta (transporte de materiales y personal) |  |  |  |  | 36 |  | 90000 | 2500
SUBTOTAL $ | [7 empty] | 2500
IV. MANO DE OBRA
TRABAJADOR |  |  |  | JORNAL | PRESTACIONES | JORNAL TOTAL | RENDIMIENTO | Vr. UNITARIO
Oficial electrico |  |  |  | 90000 | 52.33% | 137097 | 10 | 13709.7
Ayudante electrico |  |  |  | 60000 | 52.33% | 91398 | 10 | 9139.8
SUBTOTAL $ | [7 empty] | 22849.5
TOTAL COSTO DIRECTO $ | [7 empty] | 82688.208
V. COSTOS INDIRECTOS
Descripción | [5 empty] | Porcentaje | Valor Total
ADMINISTRACION | [6 empty] | 0
IMPREVISTOS | [6 empty] | 0
UTILIDAD | [6 empty] | 0
SUBTOTAL $ | [7 empty] | 0
Precio Unitario Total Aproximado al peso $ | [7 empty] | 82688
Firma
Nombre:
Representante Legal

## 5d
ANALISIS DE PRECIO UNITARIO
CONTRATO No. |  | DE | 2023 |  |  | INVITACION ELECTRICA
OBJETO DEL CONTRATO
CONTRATISTA
CONTRATANTE
DATOS ESPECÍFICOS
ITEM | DESCRIPCIÓN |  |  |  |  | GRUPO DE AJUSTE | UNIDAD | CANTIDAD
1 | Alimentador trifasico maquina 3 | [5 empty] | GLO | 1
I. EQUIPO
DESCRIPCIÓN |  |  | MARCA | TIPO |  | TARIFA/HORA | RENDIMIENTO | Vr. UNITARIO
Sonda |  |  | Pescara | Residencial |  | 300 | 4 | 75
Dotacion |  |  |  | Industrial |  | 450 | 0.4 | 1125
SUBTOTAL $ | [7 empty] | 1200
II. MATERIALES
DESCRIPCIÓN |  |  |  |  | UNIDAD | CANTIDAD | PRECIO UNIT. | Vr. UNITARIO
Alambre de cobre aislado # 8 AWG THHN 90ºC |  |  |  |  | m | 3 | 11771.14 | 35313.42 | 6613
Alambre de cobre aislado # 8 AWG TWH 75ºC |  |  |  |  | m | 1 | 11771.14 | 11771.14 | 6613
Tubo sch40 1" |  |  |  |  | m | 1 | 8010 | 8010 | 4500
Curva sch40 1" |  |  |  |  | m | 0.2 | 3583.14 | 716.628 | 2013
Terminal sch40 1" |  |  |  |  | m | 0.1 | 3275.2 | 327.52 | 1840
SUBTOTAL $ | [7 empty] | 56138.708
III. TRANSPORTES
MATERIAL |  |  |  | VOL. o PESO | DISTANCIA | M3 o Ton/Km | TARIFA | Vr. UNITARIO
Camioneta (transporte de materiales y personal) |  |  |  |  | 36 |  | 90000 | 2500
SUBTOTAL $ | [7 empty] | 2500
IV. MANO DE OBRA
TRABAJADOR |  |  |  | JORNAL | PRESTACIONES | JORNAL TOTAL | RENDIMIENTO | Vr. UNITARIO
Oficial electrico |  |  |  | 90000 | 52.33% | 137097 | 10 | 13709.7
Ayudante electrico |  |  |  | 60000 | 52.33% | 91398 | 10 | 9139.8
SUBTOTAL $ | [7 empty] | 22849.5
TOTAL COSTO DIRECTO $ | [7 empty] | 82688.208
V. COSTOS INDIRECTOS
Descripción | [5 empty] | Porcentaje | Valor Total
ADMINISTRACION | [6 empty] | 0
IMPREVISTOS | [6 empty] | 0
UTILIDAD | [6 empty] | 0
SUBTOTAL $ | [7 empty] | 0
Precio Unitario Total Aproximado al peso $ | [7 empty] | 82688
Firma
Nombre:
Representante Legal

## 6d
ANALISIS DE PRECIO UNITARIO
CONTRATO No. |  | DE | 2023 |  |  | INVITACION ELECTRICA
OBJETO DEL CONTRATO
CONTRATISTA
CONTRATANTE
DATOS ESPECÍFICOS
ITEM | DESCRIPCIÓN |  |  |  |  | GRUPO DE AJUSTE | UNIDAD | CANTIDAD
1 | Salida para iluminacion en tuberia sch40 | [5 empty] | GLO | 1
DESCRIPCIÓN |  |  | MARCA | TIPO |  | TARIFA/HORA | RENDIMIENTO | Vr. UNITARIO
Taladro percutor |  |  | Dewalt | Industrial |  | 350 | 1 | 350
Pulidora |  |  | Bosch | Industrial |  | 400 | 1 | 400
Sonda |  |  | Pescara | Residencial |  | 60 | 2 | 30
Dotacion |  |  |  | Industrial |  | 800 | 0.5 | 1600
Escalera |  |  | Tianjin | Tijera |  | 550 | 0.5 | 1100
SUBTOTAL $ | [7 empty] | 3480
II. MATERIALES
DESCRIPCIÓN |  |  |  |  | UNIDAD | CANTIDAD | PRECIO UNIT. | Vr. UNITARIO
Cable de cobre aislado # 12 AWG TWH 75ºC |  |  |  |  | m | 15 | 5117.5 | 76762.5 | 2875
Tubo de 1/2" sch-40 tipo pesado |  |  |  |  | m | 5 | 6005.72 | 30028.6 | 3374
Curva de 1/2" sch-40 tipo pesado |  |  |  |  | un | 2 | 1958 | 3916 | 1100
Pegante pvc |  |  |  |  | glo | 1 | 614.1 | 614.1 | 345
Caja pvc octogonal |  |  |  |  | un | 1 | 3738 | 3738 | 2100
Caja pvc rectangular |  |  |  |  | un | 1 | 3738 | 3738 | 2100
Interruptor |  |  |  |  | un | 1 | 18690 | 18690 | 10500
Cable encauchetado 3x16 AWG |  |  |  |  | un | 1 | 8802.1 | 8802.1 | 4945
Clavija y toma aereo |  |  |  |  | un | 1 | 11570 | 11570 | 6500
Conectores de resorte |  |  |  |  | un | 6 | 2136 | 12816 | 1200
Terminal sch-40 1/2" |  |  |  |  | un | 2.4 | 2136 | 5126.4 | 1200
SUBTOTAL $ | [7 empty] | 175801.7
III. TRANSPORTES
MATERIAL |  |  |  | VOL. o PESO | DISTANCIA | M3 o Ton/Km | TARIFA | Vr. UNITARIO
Camioneta (transporte de materiales y personal) |  |  |  |  | 25 |  | 90000 | 3600
SUBTOTAL $ | [7 empty] | 3600
IV. MANO DE OBRA
TRABAJADOR |  |  |  | JORNAL | PRESTACIONES | JORNAL TOTAL | RENDIMIENTO | Vr. UNITARIO
Oficial electrico |  |  |  | 90000 | 52.33% | 137097 | 4.5 | 30466
Ayudante electrico |  |  |  | 60000 | 52.33% | 91398 | 4.5 | 20310.6667
SUBTOTAL $ | [7 empty] | 50776.6667
TOTAL COSTO DIRECTO $ | [7 empty] | 233658.3667
V. COSTOS INDIRECTOS
Descripción | [5 empty] | Porcentaje | Valor Total
ADMINISTRACION | [6 empty] | 0
IMPREVISTOS | [6 empty] | 0
UTILIDAD | [6 empty] | 0
SUBTOTAL $ | [7 empty] | 0
Precio Unitario Total Aproximado al peso $ | [7 empty] | 233658
Firma
Nombre:
Representante Legal

## 7d
ANALISIS DE PRECIO UNITARIO
CONTRATO No. |  | DE | 2023 |  |  | INVITACION ELECTRICA
OBJETO DEL CONTRATO
CONTRATISTA
CONTRATANTE
DATOS ESPECÍFICOS
ITEM | DESCRIPCIÓN |  |  |  |  | GRUPO DE AJUSTE | UNIDAD | CANTIDAD
1 | Suministro e instalacion de luminaria LED industrial 2x18W | [5 empty] | GLO | 1
I. EQUIPO
DESCRIPCIÓN |  |  | MARCA | TIPO |  | TARIFA/HORA | RENDIMIENTO | Vr. UNITARIO
Taladro percutor |  |  | Dewalt | Industrial |  | 350 | 1 | 350
Pulidora |  |  | Bosch | Industrial |  | 400 | 1 | 400
Sonda |  |  | Pescara | Residencial |  | 60 | 2 | 30
Dotacion |  |  |  | Industrial |  | 800 | 0.5 | 1600
Escalera |  |  | Tianjin | Tijera |  | 550 | 0.5 | 1100
SUBTOTAL $ | [7 empty] | 3480
II. MATERIALES
DESCRIPCIÓN |  |  |  |  | UNIDAD | CANTIDAD | PRECIO UNIT. | Vr. UNITARIO
Cable de cobre aislado # 12 AWG TWH 75ºC |  |  |  |  | m | 15 | 5117.5 | 76762.5 | 2875
Tubo de 1/2" sch-40 tipo pesado |  |  |  |  | m | 5 | 6005.72 | 30028.6 | 3374
Curva de 1/2" sch-40 tipo pesado |  |  |  |  | un | 2 | 1958 | 3916 | 1100
Pegante pvc |  |  |  |  | glo | 1 | 614.1 | 614.1 | 345
Caja pvc octogonal |  |  |  |  | un | 1 | 3738 | 3738 | 2100
Caja pvc rectangular |  |  |  |  | un | 1 | 3738 | 3738 | 2100
Interruptor |  |  |  |  | un | 1 | 18690 | 18690 | 10500
Cable encauchetado 3x16 AWG |  |  |  |  | un | 1 | 8802.1 | 8802.1 | 4945
Clavija y toma aereo |  |  |  |  | un | 1 | 11570 | 11570 | 6500
Conectores de resorte |  |  |  |  | un | 6 | 2136 | 12816 | 1200
luminaria LED industrial 2x18W |  |  |  |  | un | 1 | 214233.68 | 214233.68 | 120356
Terminal sch-40 1/2" |  |  |  |  | un | 2.4 | 2136 | 5126.4 | 1200
SUBTOTAL $ | [7 empty] | 390035.38
III. TRANSPORTES
MATERIAL |  |  |  | VOL. o PESO | DISTANCIA | M3 o Ton/Km | TARIFA | Vr. UNITARIO
Camioneta (transporte de materiales y personal) |  |  |  |  | 25 |  | 90000 | 3600
SUBTOTAL $ | [7 empty] | 3600
IV. MANO DE OBRA
TRABAJADOR |  |  |  | JORNAL | PRESTACIONES | JORNAL TOTAL | RENDIMIENTO | Vr. UNITARIO
Oficial electrico |  |  |  | 90000 | 52.33% | 137097 | 4.5 | 30466
Ayudante electrico |  |  |  | 60000 | 52.33% | 91398 | 4.5 | 20310.6667
SUBTOTAL $ | [7 empty] | 50776.6667
TOTAL COSTO DIRECTO $ | [7 empty] | 447892.0467
V. COSTOS INDIRECTOS
Descripción | [5 empty] | Porcentaje | Valor Total
ADMINISTRACION | [6 empty] | 0
IMPREVISTOS | [6 empty] | 0
UTILIDAD | [6 empty] | 0
SUBTOTAL $ | [7 empty] | 0
Precio Unitario Total Aproximado al peso $ | [7 empty] | 447892
Firma
Nombre:
Representante Legal

## 8d
ANALISIS DE PRECIO UNITARIO
CONTRATO No. |  | DE | 2023 |  |  | INVITACION ELECTRICA
OBJETO DEL CONTRATO
CONTRATISTA
CONTRATANTE
DATOS ESPECÍFICOS
ITEM | DESCRIPCIÓN |  |  |  |  | GRUPO DE AJUSTE | UNIDAD | CANTIDAD
1 | Suministro e instalacionpara tablero trifasico de 18 circuitos con espacio para totalizador | [5 empty] | GLO | 1
I. EQUIPO
DESCRIPCIÓN |  |  | MARCA | TIPO |  | TARIFA/HORA | RENDIMIENTO | Vr. UNITARIO
Taladro percutor |  |  | Dewalt | Industrial |  | 240 | 0.1 | 2400
Pulidora |  |  | Bosch | Industrial |  | 300 | 0.1 | 3000
Sonda |  |  | Pescara | Residencial |  | 30 | 2 | 15
Dotacion |  |  |  | Industrial |  | 450 | 0.125 | 3600
Escalera |  |  | Tianjin | Tijera |  | 240 | 0.25 | 960
SUBTOTAL $ | [7 empty] | 9975
II. MATERIALES
DESCRIPCIÓN |  |  |  |  | UNIDAD | CANTIDAD | PRECIO UNIT. | Vr. UNITARIO
Tablero trifasico de 18 circuitos con espacio para totalizador |  |  |  |  | UNIDAD | 1 | 848182.5 | 848182.5 | 474375
Alambre de cobre aislado # 4 AWG TWH 75ºC |  |  |  |  | m | 1 | 29094.336 | 29094.336 | 16272
Breiker tipo industrial de 3x70A |  |  |  |  | UNIDAD | 1 | 525153.48 | 525153.48 | 293710
Breiker monopolar de 2X20 A DSE |  |  |  |  | UNIDAD | 9 | 93145.86 | 838312.74 | 52095
SUBTOTAL $ | [7 empty] | 2240743.056
III. TRANSPORTES
MATERIAL |  |  |  | VOL. o PESO | DISTANCIA | M3 o Ton/Km | TARIFA | Vr. UNITARIO
Camioneta (transporte de materiales y personal) |  |  |  |  | 18 |  | 90000 | 5000
SUBTOTAL $ | [7 empty] | 5000
IV. MANO DE OBRA
TRABAJADOR |  |  |  | JORNAL | PRESTACIONES | JORNAL TOTAL | RENDIMIENTO | Vr. UNITARIO
Oficial electrico |  |  |  | 90000 | 52.33% | 137097 | 0.5 | 274194
Ayudante electrico |  |  |  | 60000 | 52.33% | 91398 | 0.5 | 182796
SUBTOTAL $ | [7 empty] | 456990
TOTAL COSTO DIRECTO $ | [7 empty] | 2712708.056
V. COSTOS INDIRECTOS
Descripción | [5 empty] | Porcentaje | Valor Total
ADMINISTRACION | [6 empty] | 0
IMPREVISTOS | [6 empty] | 0
UTILIDAD | [6 empty] | 0
SUBTOTAL $ | [7 empty] | 0
Precio Unitario Total Aproximado al peso $ | [7 empty] | 2712708
Firma
Nombre:
Representante Legal
Firma
Nombre:
Representante Legal

## 1e
ANALISIS DE PRECIO UNITARIO
CONTRATO No. |  | DE | 2023 |  |  | INVITACION ELECTRICA
OBJETO DEL CONTRATO
CONTRATISTA
CONTRATANTE
DATOS ESPECÍFICOS
ITEM | DESCRIPCIÓN |  |  |  |  | GRUPO DE AJUSTE | UNIDAD | CANTIDAD
1 | Salida para tomacorrientes en tuberia pvc | [5 empty] | GLO | 1
I. EQUIPO
DESCRIPCIÓN |  |  | MARCA | TIPO |  | TARIFA/HORA | RENDIMIENTO | Vr. UNITARIO
Pulidora |  |  | Bosch | Industrial |  | 400 | 0.5 | 800
Sonda |  |  | Pescara | Residencial |  | 60 | 2 | 30
Dotacion |  |  |  | Industrial |  | 800 | 0.5 | 1600
SUBTOTAL $ | [7 empty] | 2430
II. MATERIALES
DESCRIPCIÓN |  |  |  |  | UNIDAD | CANTIDAD | PRECIO UNIT. | Vr. UNITARIO
Cable de cobre aislado # 12 AWG TWH 75ºC |  |  |  |  | m | 24 | 5117.5 | 122820 | 2875
Tubo de 1/2" pvc tipo pesado |  |  |  |  | m | 8 | 3649 | 29192 | 2050
Curva de 1/2" pvc tipo pesado |  |  |  |  | un | 2 | 818.8 | 1637.6 | 460
Pegante pvc |  |  |  |  | glo | 1 | 614.1 | 614.1 | 345
Caja pvc rectangular |  |  |  |  | un | 1 | 3070.5 | 3070.5 | 1725
Tomacorriente con polo a tierra blanco |  |  |  |  | un | 1 | 13305.5 | 13305.5 | 7475
Terminal pvc 1/2" |  |  |  |  | un | 2.4 | 512.64 | 1230.336 | 288
SUBTOTAL $ | [7 empty] | 171870.036
III. TRANSPORTES
MATERIAL |  |  |  | VOL. o PESO | DISTANCIA | M3 o Ton/Km | TARIFA | Vr. UNITARIO
Camioneta (transporte de materiales y personal) |  |  |  |  | 50 |  | 90000 | 1800
SUBTOTAL $ | [7 empty] | 1800
IV. MANO DE OBRA
TRABAJADOR |  |  |  | JORNAL | PRESTACIONES | JORNAL TOTAL | RENDIMIENTO | Vr. UNITARIO
Oficial electrico |  |  |  | 90000 | 52.33% | 137097 | 5 | 27419.4
Ayudante electrico |  |  |  | 60000 | 52.33% | 91398 | 5 | 18279.6
SUBTOTAL $ | [7 empty] | 45699
TOTAL COSTO DIRECTO $ | [7 empty] | 221799.036
V. COSTOS INDIRECTOS
Descripción | [5 empty] | Porcentaje | Valor Total
ADMINISTRACION | [6 empty] | 0
IMPREVISTOS | [6 empty] | 0
UTILIDAD | [6 empty] | 0
SUBTOTAL $ | [7 empty] | 0
Precio Unitario Total Aproximado al peso $ | [7 empty] | 221799
Firma
Nombre:
Representante Legal

## 2e
ANALISIS DE PRECIO UNITARIO
CONTRATO No. |  | DE | 2023 |  |  | INVITACION ELECTRICA
OBJETO DEL CONTRATO
CONTRATISTA
CONTRATANTE
DATOS ESPECÍFICOS
ITEM | DESCRIPCIÓN |  |  |  |  | GRUPO DE AJUSTE | UNIDAD | CANTIDAD
1 | Salida para iluminacion en tuberia sch-40 | [5 empty] | GLO | 1
I. EQUIPO
DESCRIPCIÓN |  |  | MARCA | TIPO |  | TARIFA/HORA | RENDIMIENTO | Vr. UNITARIO
Taladro percutor |  |  | Dewalt | Industrial |  | 350 | 1 | 350
Pulidora |  |  | Bosch | Industrial |  | 400 | 1 | 400
Sonda |  |  | Pescara | Residencial |  | 60 | 2 | 30
Dotacion |  |  |  | Industrial |  | 800 | 0.5 | 1600
Escalera |  |  | Tianjin | Tijera |  | 550 | 0.5 | 1100
SUBTOTAL $ | [7 empty] | 3480
II. MATERIALES
DESCRIPCIÓN |  |  |  |  | UNIDAD | CANTIDAD | PRECIO UNIT. | Vr. UNITARIO
Cable de cobre aislado # 12 AWG TWH 75ºC |  |  |  |  | m | 15 | 5117.5 | 76762.5 | 2875
Tubo de 1/2" sch-40 tipo pesado |  |  |  |  | m | 5 | 6005.72 | 30028.6 | 3374
Curva de 1/2" sch-40 tipo pesado |  |  |  |  | un | 2 | 1958 | 3916 | 1100
Pegante pvc |  |  |  |  | glo | 1 | 614.1 | 614.1 | 345
Caja pvc octogonal |  |  |  |  | un | 1 | 3738 | 3738 | 2100
Caja pvc rectangular |  |  |  |  | un | 1 | 3738 | 3738 | 2100
Interruptor |  |  |  |  | un | 1 | 18690 | 18690 | 10500
Cable encauchetado 3x16 AWG |  |  |  |  | un | 1 | 8802.1 | 8802.1 | 4945
Clavija y toma aereo |  |  |  |  | un | 1 | 11570 | 11570 | 6500
Conectores de resorte |  |  |  |  | un | 6 | 2136 | 12816 | 1200
Terminal sch-40 1/2" |  |  |  |  | un | 2.4 | 2136 | 5126.4 | 1200
SUBTOTAL $ | [7 empty] | 175801.7
III. TRANSPORTES
MATERIAL |  |  |  | VOL. o PESO | DISTANCIA | M3 o Ton/Km | TARIFA | Vr. UNITARIO
Camioneta (transporte de materiales y personal) |  |  |  |  | 25 |  | 90000 | 3600
SUBTOTAL $ | [7 empty] | 3600
IV. MANO DE OBRA
TRABAJADOR |  |  |  | JORNAL | PRESTACIONES | JORNAL TOTAL | RENDIMIENTO | Vr. UNITARIO
Oficial electrico |  |  |  | 90000 | 52.33% | 137097 | 4.5 | 30466
Ayudante electrico |  |  |  | 60000 | 52.33% | 91398 | 4.5 | 20310.6667
SUBTOTAL $ | [7 empty] | 50776.6667
TOTAL COSTO DIRECTO $ | [7 empty] | 233658.3667
V. COSTOS INDIRECTOS
Descripción | [5 empty] | Porcentaje | Valor Total
ADMINISTRACION | [6 empty] | 0
IMPREVISTOS | [6 empty] | 0
UTILIDAD | [6 empty] | 0
SUBTOTAL $ | [7 empty] | 0
Precio Unitario Total Aproximado al peso $ | [7 empty] | 233658
Firma
Nombre:
Representante Legal

## 3e
ANALISIS DE PRECIO UNITARIO
CONTRATO No. |  | DE | 2023 |  |  | INVITACION ELECTRICA
OBJETO DEL CONTRATO
CONTRATISTA
CONTRATANTE
DATOS ESPECÍFICOS
ITEM | DESCRIPCIÓN |  |  |  |  | GRUPO DE AJUSTE | UNIDAD | CANTIDAD
1 | Salida para comunicaciones en tuberia pvc( solo tuberia) | [5 empty] | GLO | 1
I. EQUIPO
DESCRIPCIÓN |  |  | MARCA | TIPO |  | TARIFA/HORA | RENDIMIENTO | Vr. UNITARIO
Pulidora |  |  | Bosch | Industrial |  | 300 | 0.5 | 600
Sonda |  |  | Pescara | Residencial |  | 30 | 2 | 15
Dotacion |  |  |  | Industrial |  | 450 | 0.5 | 900
SUBTOTAL $ | [7 empty] | 1515
II. MATERIALES
DESCRIPCIÓN |  |  |  |  | UNIDAD | CANTIDAD | PRECIO UNIT. | Vr. UNITARIO
Tubo de 1/2" pvc tipo pesado |  |  |  |  | m | 18 | 3649 | 65682 | 2050
Curva de 1/2" pvc tipo pesado |  |  |  |  | un | 2 | 818.8 | 1637.6 | 460
Pegante pvc |  |  |  |  | glo | 1 | 614.1 | 614.1 | 345
Caja pvc rectacgular |  |  |  |  | un | 1 | 3070.5 | 3070.5 | 1725
Toma voz y datos |  |  |  |  | un | 1 | 22250 | 22250 | 12500
Terminal pvc 1/2" |  |  |  |  | un | 2.4 | 512.64 | 1230.336 | 288
SUBTOTAL $ | [7 empty] | 94484.536
III. TRANSPORTES
MATERIAL |  |  |  | VOL. o PESO | DISTANCIA | M3 o Ton/Km | TARIFA | Vr. UNITARIO
Camioneta (transporte de materiales y personal) |  |  |  |  | 25 |  | 90000 | 3600
SUBTOTAL $ | [7 empty] | 3600
IV. MANO DE OBRA
TRABAJADOR |  |  |  | JORNAL | PRESTACIONES | JORNAL TOTAL | RENDIMIENTO | Vr. UNITARIO
Oficial electrico |  |  |  | 90000 | 52.33% | 137097 | 6 | 22849.5
Ayudante electrico |  |  |  | 60000 | 52.33% | 91398 | 6 | 15233
SUBTOTAL $ | [7 empty] | 38082.5
TOTAL COSTO DIRECTO $ | [7 empty] | 137682.036
V. COSTOS INDIRECTOS
Descripción | [5 empty] | Porcentaje | Valor Total
ADMINISTRACION | [6 empty] | 0
IMPREVISTOS | [6 empty] | 0
UTILIDAD | [6 empty] | 0
SUBTOTAL $ | [7 empty] | 0
Precio Unitario Total Aproximado al peso $ | [7 empty] | 137682
Firma
Nombre:
Representante Legal

## 4e
ANALISIS DE PRECIO UNITARIO
CONTRATO No. |  | DE | 2023 |  |  | INVITACION ELECTRICA
OBJETO DEL CONTRATO
CONTRATISTA
CONTRATANTE
DATOS ESPECÍFICOS
ITEM | DESCRIPCIÓN |  |  |  |  | GRUPO DE AJUSTE | UNIDAD | CANTIDAD
1 | Salida para aire acondicionado en tuberia pvc en cable # 12 AWG | [5 empty] | GLO | 1
I. EQUIPO
DESCRIPCIÓN |  |  | MARCA | TIPO |  | TARIFA/HORA | RENDIMIENTO | Vr. UNITARIO
Pulidora |  |  | Bosch | Industrial |  | 400 | 0.5 | 800
Sonda |  |  | Pescara | Residencial |  | 60 | 2 | 30
Dotacion |  |  |  | Industrial |  | 800 | 0.5 | 1600
SUBTOTAL $ | [7 empty] | 2430
II. MATERIALES
DESCRIPCIÓN |  |  |  |  | UNIDAD | CANTIDAD | PRECIO UNIT. | Vr. UNITARIO
Cable de cobre aislado # 12 AWG TWH 75ºC |  |  |  |  | m | 30 | 5117.5 | 153525 | 2875
Tubo de 1/2" pvc tipo pesado |  |  |  |  | m | 8 | 3649 | 29192 | 2050
Curva de 1/2" pvc tipo pesado |  |  |  |  | un | 2 | 818.8 | 1637.6 | 460
Pegante pvc |  |  |  |  | glo | 1 | 614.1 | 614.1 | 345
Caja pvc rectangular |  |  |  |  | un | 1 | 3070.5 | 3070.5 | 1725
Tomacorriente con polo a tierra blanco |  |  |  |  | un | 1 | 13305.5 | 13305.5 | 7475
Terminal pvc 1/2" |  |  |  |  | un | 2.4 | 512.64 | 1230.336 | 288
SUBTOTAL $ | [7 empty] | 202575.036
III. TRANSPORTES
MATERIAL |  |  |  | VOL. o PESO | DISTANCIA | M3 o Ton/Km | TARIFA | Vr. UNITARIO
Camioneta (transporte de materiales y personal) |  |  |  |  | 50 |  | 90000 | 1800
SUBTOTAL $ | [7 empty] | 1800
IV. MANO DE OBRA
TRABAJADOR |  |  |  | JORNAL | PRESTACIONES | JORNAL TOTAL | RENDIMIENTO | Vr. UNITARIO
Oficial electrico |  |  |  | 90000 | 52.33% | 137097 | 3 | 45699
Ayudante electrico |  |  |  | 60000 | 52.33% | 91398 | 3 | 30466
SUBTOTAL $ | [7 empty] | 76165
TOTAL COSTO DIRECTO $ | [7 empty] | 282970.036
V. COSTOS INDIRECTOS
Descripción | [5 empty] | Porcentaje | Valor Total
ADMINISTRACION | [6 empty] | 0
IMPREVISTOS | [6 empty] | 0
UTILIDAD | [6 empty] | 0
SUBTOTAL $ | [7 empty] | 0
Precio Unitario Total Aproximado al peso $ | [7 empty] | 282970
Firma
Nombre:
Representante Legal

## 5e
ANALISIS DE PRECIO UNITARIO
CONTRATO No. |  | DE | 2023 |  |  | INVITACION ELECTRICA
OBJETO DEL CONTRATO
CONTRATISTA
CONTRATANTE
DATOS ESPECÍFICOS
ITEM | DESCRIPCIÓN |  |  |  |  | GRUPO DE AJUSTE | UNIDAD | CANTIDAD
1 | Suministro e instalacion de bala led 18W de incrustar | [5 empty] | GLO | 1
I. EQUIPO
DESCRIPCIÓN |  |  | MARCA | TIPO |  | TARIFA/HORA | RENDIMIENTO | Vr. UNITARIO
Escalera | [5 empty] | 550 | 0.5 | 1100
Taladro | [5 empty] | 350 | 2 | 175
Herramienta de mano | [5 empty] | 550 | 0.5 | 1100
Dotacion | [5 empty] | 800 | 0.5 | 1600
SUBTOTAL $ | [7 empty] | 3975
II. MATERIALES
DESCRIPCIÓN |  |  |  |  | UNIDAD | CANTIDAD | PRECIO UNIT. | Vr. UNITARIO
Bala led 18W de incrustar |  |  |  |  | m | 1 | 36641.3 | 36641.3 | 20585
Chazos y tornillos |  |  |  |  | glo | 4 | 801 | 3204 | 450
SUBTOTAL $ | [7 empty] | 39845.3
III. TRANSPORTES
MATERIAL |  |  |  | VOL. o PESO | DISTANCIA | M3 o Ton/Km | TARIFA | Vr. UNITARIO
Camioneta (transporte de materiales y personal) |  |  |  |  | 72 |  | 90000 | 1250
SUBTOTAL $ | [7 empty] | 1250
IV. MANO DE OBRA
TRABAJADOR |  |  |  | JORNAL | PRESTACIONES | JORNAL TOTAL | RENDIMIENTO | Vr. UNITARIO
Oficial electrico |  |  |  | 90000 | 52.33% | 137097 | 10 | 13709.7
Ayudante electrico |  |  |  | 60000 | 52.33% | 91398 | 10 | 9139.8
SUBTOTAL $ | [7 empty] | 22849.5
TOTAL COSTO DIRECTO $ | [7 empty] | 67919.8
V. COSTOS INDIRECTOS
Descripción | [5 empty] | Porcentaje | Valor Total
ADMINISTRACION | [6 empty] | 0
IMPREVISTOS | [6 empty] | 0
UTILIDAD | [6 empty] | 0
SUBTOTAL $ | [7 empty] | 0
Precio Unitario Total Aproximado al peso $ | [7 empty] | 67920
Firma
Nombre:
Representante Legal

## 6e
ANALISIS DE PRECIO UNITARIO
CONTRATO No. |  | DE | 2023 |  |  | INVITACION ELECTRICA
OBJETO DEL CONTRATO
CONTRATISTA
CONTRATANTE
DATOS ESPECÍFICOS
ITEM | DESCRIPCIÓN |  |  |  |  | GRUPO DE AJUSTE | UNIDAD | CANTIDAD
1 | Salida para luces de emergencia en tuberia shc40 (incluye luminaria) | [5 empty] | GLO | 1
I. EQUIPO
DESCRIPCIÓN |  |  | MARCA | TIPO |  | TARIFA/HORA | RENDIMIENTO | Vr. UNITARIO
Taladro percutor |  |  | Dewalt | Industrial |  | 350 | 1 | 350
Pulidora |  |  | Bosch | Industrial |  | 400 | 1 | 400
Sonda |  |  | Pescara | Residencial |  | 60 | 2 | 30
Dotacion |  |  |  | Industrial |  | 800 | 0.5 | 1600
Escalera |  |  | Tianjin | Tijera |  | 550 | 0.5 | 1100
SUBTOTAL $ | [7 empty] | 3480
II. MATERIALES
DESCRIPCIÓN |  |  |  |  | UNIDAD | CANTIDAD | PRECIO UNIT. | Vr. UNITARIO
Cable de cobre aislado # 12 AWG TWH 75ºC |  |  |  |  | m | 15 | 5117.5 | 76762.5 | 2875
Tubo de 1/2" sch-40 tipo pesado |  |  |  |  | m | 5 | 6005.72 | 30028.6 | 3374
Curva de 1/2" sch-40 tipo pesado |  |  |  |  | un | 2 | 1958 | 3916 | 1100
Pegante pvc |  |  |  |  | glo | 1 | 614.1 | 614.1 | 345
Caja pvc octogonal |  |  |  |  | un | 1 | 3738 | 3738 | 2100
Caja pvc rectangular |  |  |  |  | un | 1 | 3738 | 3738 | 2100
Interruptor |  |  |  |  | un | 1 | 18690 | 18690 | 10500
Cable encauchetado 3x16 AWG |  |  |  |  | un | 1 | 8802.1 | 8802.1 | 4945
Clavija y toma aereo |  |  |  |  | un | 1 | 11570 | 11570 | 6500
Conectores de resorte |  |  |  |  | un | 6 | 2136 | 12816 | 1200
Lampara de emergencia |  |  |  |  | un | 1 | 112585 | 112585 | 63250
Terminal sch-40 1/2" |  |  |  |  | un | 2.4 | 2136 | 5126.4 | 1200
SUBTOTAL $ | [7 empty] | 288386.7
III. TRANSPORTES
MATERIAL |  |  |  | VOL. o PESO | DISTANCIA | M3 o Ton/Km | TARIFA | Vr. UNITARIO
Camioneta (transporte de materiales y personal) |  |  |  |  | 25 |  | 90000 | 3600
SUBTOTAL $ | [7 empty] | 3600
IV. MANO DE OBRA
TRABAJADOR |  |  |  | JORNAL | PRESTACIONES | JORNAL TOTAL | RENDIMIENTO | Vr. UNITARIO
Oficial electrico |  |  |  | 90000 | 52.33% | 137097 | 4.5 | 30466
Ayudante electrico |  |  |  | 60000 | 52.33% | 91398 | 4.5 | 20310.6667
SUBTOTAL $ | [7 empty] | 50776.6667
TOTAL COSTO DIRECTO $ | [7 empty] | 346243.3667
V. COSTOS INDIRECTOS
Descripción | [5 empty] | Porcentaje | Valor Total
ADMINISTRACION | [6 empty] | 0
IMPREVISTOS | [6 empty] | 0
UTILIDAD | [6 empty] | 0
SUBTOTAL $ | [7 empty] | 0
Precio Unitario Total Aproximado al peso $ | [7 empty] | 346243
Firma
Nombre:
Representante Legal

## 7e
ANALISIS DE PRECIO UNITARIO
CONTRATO No. |  | DE | 2023 |  |  | INVITACION ELECTRICA
OBJETO DEL CONTRATO
CONTRATISTA
CONTRATANTE
DATOS ESPECÍFICOS
ITEM | DESCRIPCIÓN |  |  |  |  | GRUPO DE AJUSTE | UNIDAD | CANTIDAD
1 | Suministro e instalacion de tablero trifasico de 12 circuitos con espacio para totalizador (tablero administracion) | [5 empty] | GLO | 1
I. EQUIPO
DESCRIPCIÓN |  |  | MARCA | TIPO |  | TARIFA/HORA | RENDIMIENTO | Vr. UNITARIO
Taladro percutor |  |  | Dewalt | Industrial |  | 240 | 0.1 | 2400
Pulidora |  |  | Bosch | Industrial |  | 300 | 0.1 | 3000
Sonda |  |  | Pescara | Residencial |  | 30 | 2 | 15
Dotacion |  |  |  | Industrial |  | 450 | 0.125 | 3600
Escalera |  |  | Tianjin | Tijera |  | 240 | 0.25 | 960
SUBTOTAL $ | [7 empty] | 9975
II. MATERIALES
DESCRIPCIÓN |  |  |  |  | UNIDAD | CANTIDAD | PRECIO UNIT. | Vr. UNITARIO
Tablero trifasico de 12 circuitos con espacio para totalizador |  |  |  |  | UNIDAD | 1 | 708365.24 | 708365.24 | 397958
Alambre de cobre aislado # 4 AWG TWH 75ºC |  |  |  |  | m | 1 | 28964.16 | 28964.16 | 16272
Breiker tipo industrial de 3x70A |  |  |  |  | UNIDAD | 1 | 522803.8 | 522803.8 | 293710
Breiker monopolar de 2X20 A DSE |  |  |  |  | UNIDAD | 6 | 92729.1 | 556374.6 | 52095
SUBTOTAL $ | [7 empty] | 1816507.8
III. TRANSPORTES
MATERIAL |  |  |  | VOL. o PESO | DISTANCIA | M3 o Ton/Km | TARIFA | Vr. UNITARIO
Camioneta (transporte de materiales y personal) |  |  |  |  | 18 |  | 90000 | 5000
SUBTOTAL $ | [7 empty] | 5000
IV. MANO DE OBRA
TRABAJADOR |  |  |  | JORNAL | PRESTACIONES | JORNAL TOTAL | RENDIMIENTO | Vr. UNITARIO
Oficial electrico |  |  |  | 90000 | 52.33% | 137097 | 0.7 | 195852.8571
Ayudante electrico |  |  |  | 60000 | 52.33% | 91398 | 0.7 | 130568.5714
SUBTOTAL $ | [7 empty] | 326421.4286
TOTAL COSTO DIRECTO $ | [7 empty] | 2157904.2286
V. COSTOS INDIRECTOS
Descripción | [5 empty] | Porcentaje | Valor Total
ADMINISTRACION | [6 empty] | 0
IMPREVISTOS | [6 empty] | 0
UTILIDAD | [6 empty] | 0
SUBTOTAL $ | [7 empty] | 0
Precio Unitario Total Aproximado al peso $ | [7 empty] | 2157904
Firma
Nombre:
Representante Legal

## 1f
ANALISIS DE PRECIO UNITARIO
CONTRATO No. |  | DE | 2023 |  |  | INVITACION ELECTRICA
OBJETO DEL CONTRATO
CONTRATISTA
CONTRATANTE
DATOS ESPECÍFICOS
ITEM | DESCRIPCIÓN |  |  |  |  | GRUPO DE AJUSTE | UNIDAD | CANTIDAD
1 | Salida para tomacorrientes en tuberia pvc | [5 empty] | GLO | 1
I. EQUIPO
DESCRIPCIÓN |  |  | MARCA | TIPO |  | TARIFA/HORA | RENDIMIENTO | Vr. UNITARIO
Pulidora |  |  | Bosch | Industrial |  | 400 | 0.5 | 800
Sonda |  |  | Pescara | Residencial |  | 60 | 2 | 30
Dotacion |  |  |  | Industrial |  | 800 | 0.5 | 1600
SUBTOTAL $ | [7 empty] | 2430
II. MATERIALES
DESCRIPCIÓN |  |  |  |  | UNIDAD | CANTIDAD | PRECIO UNIT. | Vr. UNITARIO
Cable de cobre aislado # 12 AWG TWH 75ºC |  |  |  |  | m | 24 | 5117.5 | 122820 | 2875
Tubo de 1/2" pvc tipo pesado |  |  |  |  | m | 8 | 3649 | 29192 | 2050
Curva de 1/2" pvc tipo pesado |  |  |  |  | un | 2 | 818.8 | 1637.6 | 460
Pegante pvc |  |  |  |  | glo | 1 | 614.1 | 614.1 | 345
Caja pvc rectangular |  |  |  |  | un | 1 | 3070.5 | 3070.5 | 1725
Tomacorriente con polo a tierra blanco |  |  |  |  | un | 1 | 13305.5 | 13305.5 | 7475
Terminal pvc 1/2" |  |  |  |  | un | 2.4 | 512.64 | 1230.336 | 288
SUBTOTAL $ | [7 empty] | 171870.036
III. TRANSPORTES
MATERIAL |  |  |  | VOL. o PESO | DISTANCIA | M3 o Ton/Km | TARIFA | Vr. UNITARIO
Camioneta (transporte de materiales y personal) |  |  |  |  | 50 |  | 90000 | 1800
SUBTOTAL $ | [7 empty] | 1800
IV. MANO DE OBRA
TRABAJADOR |  |  |  | JORNAL | PRESTACIONES | JORNAL TOTAL | RENDIMIENTO | Vr. UNITARIO
Oficial electrico |  |  |  | 90000 | 52.33% | 137097 | 5 | 27419.4
Ayudante electrico |  |  |  | 60000 | 52.33% | 91398 | 5 | 18279.6
SUBTOTAL $ | [7 empty] | 45699
TOTAL COSTO DIRECTO $ | [7 empty] | 221799.036
V. COSTOS INDIRECTOS
Descripción | [5 empty] | Porcentaje | Valor Total
ADMINISTRACION | [6 empty] | 0
IMPREVISTOS | [6 empty] | 0
UTILIDAD | [6 empty] | 0
SUBTOTAL $ | [7 empty] | 0
Precio Unitario Total Aproximado al peso $ | [7 empty] | 221799
Firma
Nombre:
Representante Legal

## 2f
ANALISIS DE PRECIO UNITARIO
CONTRATO No. |  | DE | 2023 |  |  | INVITACION ELECTRICA
OBJETO DEL CONTRATO
CONTRATISTA
CONTRATANTE
DATOS ESPECÍFICOS
ITEM | DESCRIPCIÓN |  |  |  |  | GRUPO DE AJUSTE | UNIDAD | CANTIDAD
1 | Salida para iluminacion en tuberia sch-40 | [5 empty] | GLO | 1
I. EQUIPO
DESCRIPCIÓN |  |  | MARCA | TIPO |  | TARIFA/HORA | RENDIMIENTO | Vr. UNITARIO
Taladro percutor |  |  | Dewalt | Industrial |  | 350 | 1 | 350
Pulidora |  |  | Bosch | Industrial |  | 400 | 1 | 400
Sonda |  |  | Pescara | Residencial |  | 60 | 2 | 30
Dotacion |  |  |  | Industrial |  | 800 | 0.5 | 1600
Escalera |  |  | Tianjin | Tijera |  | 550 | 0.5 | 1100
SUBTOTAL $ | [7 empty] | 3480
II. MATERIALES
DESCRIPCIÓN |  |  |  |  | UNIDAD | CANTIDAD | PRECIO UNIT. | Vr. UNITARIO
Cable de cobre aislado # 12 AWG TWH 75ºC |  |  |  |  | m | 15 | 5117.5 | 76762.5 | 2875
Tubo de 1/2" sch-40 tipo pesado |  |  |  |  | m | 5 | 6005.72 | 30028.6 | 3374
Curva de 1/2" sch-40 tipo pesado |  |  |  |  | un | 2 | 1958 | 3916 | 1100
Pegante pvc |  |  |  |  | glo | 1 | 614.1 | 614.1 | 345
Caja pvc octogonal |  |  |  |  | un | 1 | 3738 | 3738 | 2100
Caja pvc rectangular |  |  |  |  | un | 1 | 3738 | 3738 | 2100
Interruptor |  |  |  |  | un | 1 | 18690 | 18690 | 10500
Cable encauchetado 3x16 AWG |  |  |  |  | un | 1 | 8802.1 | 8802.1 | 4945
Clavija y toma aereo |  |  |  |  | un | 1 | 11570 | 11570 | 6500
Conectores de resorte |  |  |  |  | un | 6 | 2136 | 12816 | 1200
Terminal sch-40 1/2" |  |  |  |  | un | 2.4 | 2136 | 5126.4 | 1200
SUBTOTAL $ | [7 empty] | 175801.7
III. TRANSPORTES
MATERIAL |  |  |  | VOL. o PESO | DISTANCIA | M3 o Ton/Km | TARIFA | Vr. UNITARIO
Camioneta (transporte de materiales y personal) |  |  |  |  | 25 |  | 90000 | 3600
SUBTOTAL $ | [7 empty] | 3600
IV. MANO DE OBRA
TRABAJADOR |  |  |  | JORNAL | PRESTACIONES | JORNAL TOTAL | RENDIMIENTO | Vr. UNITARIO
Oficial electrico |  |  |  | 90000 | 52.33% | 137097 | 4.5 | 30466
Ayudante electrico |  |  |  | 60000 | 52.33% | 91398 | 4.5 | 20310.6667
SUBTOTAL $ | [7 empty] | 50776.6667
TOTAL COSTO DIRECTO $ | [7 empty] | 233658.3667
V. COSTOS INDIRECTOS
Descripción | [5 empty] | Porcentaje | Valor Total
ADMINISTRACION | [6 empty] | 0
IMPREVISTOS | [6 empty] | 0
UTILIDAD | [6 empty] | 0
SUBTOTAL $ | [7 empty] | 0
Precio Unitario Total Aproximado al peso $ | [7 empty] | 233658
Firma
Nombre:
Representante Legal

## 3f
ANALISIS DE PRECIO UNITARIO
CONTRATO No. |  | DE | 2023 |  |  | INVITACION ELECTRICA
OBJETO DEL CONTRATO
CONTRATISTA
CONTRATANTE
DATOS ESPECÍFICOS
ITEM | DESCRIPCIÓN |  |  |  |  | GRUPO DE AJUSTE | UNIDAD | CANTIDAD
1 | Suministro e instalacion de bala led 18W de incrustar | [5 empty] | GLO | 1
I. EQUIPO
DESCRIPCIÓN |  |  | MARCA | TIPO |  | TARIFA/HORA | RENDIMIENTO | Vr. UNITARIO
Escalera | [5 empty] | 550 | 0.5 | 1100
Taladro | [5 empty] | 350 | 2 | 175
Herramienta de mano | [5 empty] | 550 | 0.5 | 1100
Dotacion | [5 empty] | 800 | 0.5 | 1600
SUBTOTAL $ | [7 empty] | 3975
II. MATERIALES
DESCRIPCIÓN |  |  |  |  | UNIDAD | CANTIDAD | PRECIO UNIT. | Vr. UNITARIO
Bala led 18W de incrustar |  |  |  |  | m | 1 | 36641.3 | 36641.3 | 20585
Chazos y tornillos |  |  |  |  | glo | 4 | 801 | 3204 | 450
SUBTOTAL $ | [7 empty] | 39845.3
III. TRANSPORTES
MATERIAL |  |  |  | VOL. o PESO | DISTANCIA | M3 o Ton/Km | TARIFA | Vr. UNITARIO
Camioneta (transporte de materiales y personal) |  |  |  |  | 72 |  | 90000 | 1250
SUBTOTAL $ | [7 empty] | 1250
IV. MANO DE OBRA
TRABAJADOR |  |  |  | JORNAL | PRESTACIONES | JORNAL TOTAL | RENDIMIENTO | Vr. UNITARIO
Oficial electrico |  |  |  | 90000 | 52.33% | 137097 | 10 | 13709.7
Ayudante electrico |  |  |  | 60000 | 52.33% | 91398 | 10 | 9139.8
SUBTOTAL $ | [7 empty] | 22849.5
TOTAL COSTO DIRECTO $ | [7 empty] | 67919.8
V. COSTOS INDIRECTOS
Descripción | [5 empty] | Porcentaje | Valor Total
ADMINISTRACION | [6 empty] | 0
IMPREVISTOS | [6 empty] | 0
UTILIDAD | [6 empty] | 0
SUBTOTAL $ | [7 empty] | 0
Precio Unitario Total Aproximado al peso $ | [7 empty] | 67920
Firma
Nombre:
Representante Legal

## 4f
ANALISIS DE PRECIO UNITARIO
CONTRATO No. |  | DE | 2023 |  |  | INVITACION ELECTRICA
OBJETO DEL CONTRATO
CONTRATISTA
CONTRATANTE
DATOS ESPECÍFICOS
ITEM | DESCRIPCIÓN |  |  |  |  | GRUPO DE AJUSTE | UNIDAD | CANTIDAD
1 | Suministro e instalacion de tablero trifasico de 12 circuitos con espacio para totalizador (tablero administracion) | [5 empty] | GLO | 1
I. EQUIPO
DESCRIPCIÓN |  |  | MARCA | TIPO |  | TARIFA/HORA | RENDIMIENTO | Vr. UNITARIO
Taladro percutor |  |  | Dewalt | Industrial |  | 240 | 0.1 | 2400
Pulidora |  |  | Bosch | Industrial |  | 300 | 0.1 | 3000
Sonda |  |  | Pescara | Residencial |  | 30 | 2 | 15
Dotacion |  |  |  | Industrial |  | 450 | 0.125 | 3600
Escalera |  |  | Tianjin | Tijera |  | 240 | 0.25 | 960
SUBTOTAL $ | [7 empty] | 9975
II. MATERIALES
DESCRIPCIÓN |  |  |  |  | UNIDAD | CANTIDAD | PRECIO UNIT. | Vr. UNITARIO
Tablero trifasico de 12 circuitos con espacio para totalizador |  |  |  |  | UNIDAD | 1 | 708365.24 | 708365.24 | 397958
Alambre de cobre aislado # 4 AWG TWH 75ºC |  |  |  |  | m | 1 | 28964.16 | 28964.16 | 16272
Breiker tipo industrial de 3x70A |  |  |  |  | UNIDAD | 1 | 522803.8 | 522803.8 | 293710
Breiker monopolar de 2X20 A DSE |  |  |  |  | UNIDAD | 6 | 92729.1 | 556374.6 | 52095
SUBTOTAL $ | [7 empty] | 1816507.8
III. TRANSPORTES
MATERIAL |  |  |  | VOL. o PESO | DISTANCIA | M3 o Ton/Km | TARIFA | Vr. UNITARIO
Camioneta (transporte de materiales y personal) |  |  |  |  | 18 |  | 90000 | 5000
SUBTOTAL $ | [7 empty] | 5000
IV. MANO DE OBRA
TRABAJADOR |  |  |  | JORNAL | PRESTACIONES | JORNAL TOTAL | RENDIMIENTO | Vr. UNITARIO
Oficial electrico |  |  |  | 90000 | 52.33% | 137097 | 0.7 | 195852.8571
Ayudante electrico |  |  |  | 60000 | 52.33% | 91398 | 0.7 | 130568.5714
SUBTOTAL $ | [7 empty] | 326421.4286
TOTAL COSTO DIRECTO $ | [7 empty] | 2157904.2286
V. COSTOS INDIRECTOS
Descripción | [5 empty] | Porcentaje | Valor Total
ADMINISTRACION | [6 empty] | 0
IMPREVISTOS | [6 empty] | 0
UTILIDAD | [6 empty] | 0
SUBTOTAL $ | [7 empty] | 0
Precio Unitario Total Aproximado al peso $ | [7 empty] | 2157904
Firma
Nombre:
Representante Legal

## 1g
ANALISIS DE PRECIO UNITARIO
CONTRATO No. |  | DE | 2023 |  |  | INVITACION ELECTRICA
OBJETO DEL CONTRATO
CONTRATISTA
CONTRATANTE
DATOS ESPECÍFICOS
ITEM | DESCRIPCIÓN |  |  |  |  | GRUPO DE AJUSTE | UNIDAD | CANTIDAD
1 | Salida para tomacorrientes en tuberia pvc | [5 empty] | GLO | 1
I. EQUIPO
DESCRIPCIÓN |  |  | MARCA | TIPO |  | TARIFA/HORA | RENDIMIENTO | Vr. UNITARIO
Pulidora |  |  | Bosch | Industrial |  | 400 | 0.5 | 800
Sonda |  |  | Pescara | Residencial |  | 60 | 2 | 30
Dotacion |  |  |  | Industrial |  | 800 | 0.5 | 1600
SUBTOTAL $ | [7 empty] | 2430
II. MATERIALES
DESCRIPCIÓN |  |  |  |  | UNIDAD | CANTIDAD | PRECIO UNIT. | Vr. UNITARIO
Cable de cobre aislado # 12 AWG TWH 75ºC |  |  |  |  | m | 24 | 5117.5 | 122820 | 2875
Tubo de 1/2" pvc tipo pesado |  |  |  |  | m | 8 | 3649 | 29192 | 2050
Curva de 1/2" pvc tipo pesado |  |  |  |  | un | 2 | 818.8 | 1637.6 | 460
Pegante pvc |  |  |  |  | glo | 1 | 614.1 | 614.1 | 345
Caja pvc rectangular |  |  |  |  | un | 1 | 3070.5 | 3070.5 | 1725
Tomacorriente con polo a tierra blanco |  |  |  |  | un | 1 | 13305.5 | 13305.5 | 7475
Terminal pvc 1/2" |  |  |  |  | un | 2.4 | 512.64 | 1230.336 | 288
SUBTOTAL $ | [7 empty] | 171870.036
III. TRANSPORTES
MATERIAL |  |  |  | VOL. o PESO | DISTANCIA | M3 o Ton/Km | TARIFA | Vr. UNITARIO
Camioneta (transporte de materiales y personal) |  |  |  |  | 50 |  | 90000 | 1800
SUBTOTAL $ | [7 empty] | 1800
IV. MANO DE OBRA
TRABAJADOR |  |  |  | JORNAL | PRESTACIONES | JORNAL TOTAL | RENDIMIENTO | Vr. UNITARIO
Oficial electrico |  |  |  | 90000 | 52.33% | 137097 | 5 | 27419.4
Ayudante electrico |  |  |  | 60000 | 52.33% | 91398 | 5 | 18279.6
SUBTOTAL $ | [7 empty] | 45699
TOTAL COSTO DIRECTO $ | [7 empty] | 221799.036
V. COSTOS INDIRECTOS
Descripción | [5 empty] | Porcentaje | Valor Total
ADMINISTRACION | [6 empty] | 0
IMPREVISTOS | [6 empty] | 0
UTILIDAD | [6 empty] | 0
SUBTOTAL $ | [7 empty] | 0
Precio Unitario Total Aproximado al peso $ | [7 empty] | 221799
Firma
Nombre:
Representante Legal

## 2g
ANALISIS DE PRECIO UNITARIO
CONTRATO No. |  | DE | 2023 |  |  | INVITACION ELECTRICA
OBJETO DEL CONTRATO
CONTRATISTA
CONTRATANTE
DATOS ESPECÍFICOS
ITEM | DESCRIPCIÓN |  |  |  |  | GRUPO DE AJUSTE | UNIDAD | CANTIDAD
1 | Salida para iluminacion en tuberia sch-40 | [5 empty] | GLO | 1
I. EQUIPO
DESCRIPCIÓN |  |  | MARCA | TIPO |  | TARIFA/HORA | RENDIMIENTO | Vr. UNITARIO
Taladro percutor |  |  | Dewalt | Industrial |  | 350 | 1 | 350
Pulidora |  |  | Bosch | Industrial |  | 400 | 1 | 400
Sonda |  |  | Pescara | Residencial |  | 60 | 2 | 30
Dotacion |  |  |  | Industrial |  | 800 | 0.5 | 1600
Escalera |  |  | Tianjin | Tijera |  | 550 | 0.5 | 1100
SUBTOTAL $ | [7 empty] | 3480
II. MATERIALES
DESCRIPCIÓN |  |  |  |  | UNIDAD | CANTIDAD | PRECIO UNIT. | Vr. UNITARIO
Cable de cobre aislado # 12 AWG TWH 75ºC |  |  |  |  | m | 15 | 5117.5 | 76762.5 | 2875
Tubo de 1/2" sch-40 tipo pesado |  |  |  |  | m | 5 | 6005.72 | 30028.6 | 3374
Curva de 1/2" sch-40 tipo pesado |  |  |  |  | un | 2 | 1958 | 3916 | 1100
Pegante pvc |  |  |  |  | glo | 1 | 614.1 | 614.1 | 345
Caja pvc octogonal |  |  |  |  | un | 1 | 3738 | 3738 | 2100
Caja pvc rectangular |  |  |  |  | un | 1 | 3738 | 3738 | 2100
Interruptor |  |  |  |  | un | 1 | 18690 | 18690 | 10500
Cable encauchetado 3x16 AWG |  |  |  |  | un | 1 | 8802.1 | 8802.1 | 4945
Clavija y toma aereo |  |  |  |  | un | 1 | 11570 | 11570 | 6500
Conectores de resorte |  |  |  |  | un | 6 | 2136 | 12816 | 1200
Terminal sch-40 1/2" |  |  |  |  | un | 2.4 | 2136 | 5126.4 | 1200
SUBTOTAL $ | [7 empty] | 175801.7
III. TRANSPORTES
MATERIAL |  |  |  | VOL. o PESO | DISTANCIA | M3 o Ton/Km | TARIFA | Vr. UNITARIO
Camioneta (transporte de materiales y personal) |  |  |  |  | 25 |  | 90000 | 3600
SUBTOTAL $ | [7 empty] | 3600
IV. MANO DE OBRA
TRABAJADOR |  |  |  | JORNAL | PRESTACIONES | JORNAL TOTAL | RENDIMIENTO | Vr. UNITARIO
Oficial electrico |  |  |  | 90000 | 52.33% | 137097 | 4.5 | 30466
Ayudante electrico |  |  |  | 60000 | 52.33% | 91398 | 4.5 | 20310.6667
SUBTOTAL $ | [7 empty] | 50776.6667
TOTAL COSTO DIRECTO $ | [7 empty] | 233658.3667
V. COSTOS INDIRECTOS
Descripción | [5 empty] | Porcentaje | Valor Total
ADMINISTRACION | [6 empty] | 0
IMPREVISTOS | [6 empty] | 0
UTILIDAD | [6 empty] | 0
SUBTOTAL $ | [7 empty] | 0
Precio Unitario Total Aproximado al peso $ | [7 empty] | 233658
Firma
Nombre:
Representante Legal

## 3g
ANALISIS DE PRECIO UNITARIO
CONTRATO No. |  | DE | 2023 |  |  | INVITACION ELECTRICA
OBJETO DEL CONTRATO
CONTRATISTA
CONTRATANTE
DATOS ESPECÍFICOS
ITEM | DESCRIPCIÓN |  |  |  |  | GRUPO DE AJUSTE | UNIDAD | CANTIDAD
1 | Salida para comunicaciones en tuberia pvc( solo tuberia) | [5 empty] | GLO | 1
I. EQUIPO
DESCRIPCIÓN |  |  | MARCA | TIPO |  | TARIFA/HORA | RENDIMIENTO | Vr. UNITARIO
Pulidora |  |  | Bosch | Industrial |  | 300 | 0.5 | 600
Sonda |  |  | Pescara | Residencial |  | 30 | 2 | 15
Dotacion |  |  |  | Industrial |  | 450 | 0.5 | 900
SUBTOTAL $ | [7 empty] | 1515
II. MATERIALES
DESCRIPCIÓN |  |  |  |  | UNIDAD | CANTIDAD | PRECIO UNIT. | Vr. UNITARIO
Tubo de 1/2" pvc tipo pesado |  |  |  |  | m | 18 | 3649 | 65682 | 2050
Curva de 1/2" pvc tipo pesado |  |  |  |  | un | 2 | 818.8 | 1637.6 | 460
Pegante pvc |  |  |  |  | glo | 1 | 614.1 | 614.1 | 345
Caja pvc rectacgular |  |  |  |  | un | 1 | 3070.5 | 3070.5 | 1725
Toma voz y datos |  |  |  |  | un | 1 | 22250 | 22250 | 12500
Terminal pvc 1/2" |  |  |  |  | un | 2.4 | 512.64 | 1230.336 | 288
SUBTOTAL $ | [7 empty] | 94484.536
III. TRANSPORTES
MATERIAL |  |  |  | VOL. o PESO | DISTANCIA | M3 o Ton/Km | TARIFA | Vr. UNITARIO
Camioneta (transporte de materiales y personal) |  |  |  |  | 25 |  | 90000 | 3600
SUBTOTAL $ | [7 empty] | 3600
IV. MANO DE OBRA
TRABAJADOR |  |  |  | JORNAL | PRESTACIONES | JORNAL TOTAL | RENDIMIENTO | Vr. UNITARIO
Oficial electrico |  |  |  | 90000 | 52.33% | 137097 | 6 | 22849.5
Ayudante electrico |  |  |  | 60000 | 52.33% | 91398 | 6 | 15233
SUBTOTAL $ | [7 empty] | 38082.5
TOTAL COSTO DIRECTO $ | [7 empty] | 137682.036
V. COSTOS INDIRECTOS
Descripción | [5 empty] | Porcentaje | Valor Total
ADMINISTRACION | [6 empty] | 0
IMPREVISTOS | [6 empty] | 0
UTILIDAD | [6 empty] | 0
SUBTOTAL $ | [7 empty] | 0
Precio Unitario Total Aproximado al peso $ | [7 empty] | 137682
Firma
Nombre:
Representante Legal

## 4g
ANALISIS DE PRECIO UNITARIO
CONTRATO No. |  | DE | 2023 |  |  | INVITACION ELECTRICA
OBJETO DEL CONTRATO
CONTRATISTA
CONTRATANTE
DATOS ESPECÍFICOS
ITEM | DESCRIPCIÓN |  |  |  |  | GRUPO DE AJUSTE | UNIDAD | CANTIDAD
1 | Salida para aire acondicionado en tuberia pvc en cable # 10 AWG | [5 empty] | GLO | 1
I. EQUIPO
DESCRIPCIÓN |  |  | MARCA | TIPO |  | TARIFA/HORA | RENDIMIENTO | Vr. UNITARIO
Pulidora |  |  | Bosch | Industrial |  | 400 | 0.5 | 800
Sonda |  |  | Pescara | Residencial |  | 60 | 2 | 30
Dotacion |  |  |  | Industrial |  | 800 | 0.5 | 1600
SUBTOTAL $ | [7 empty] | 2430
II. MATERIALES
DESCRIPCIÓN |  |  |  |  | UNIDAD | CANTIDAD | PRECIO UNIT. | Vr. UNITARIO
Cable de cobre aislado # 10 AWG TWH 75ºC |  |  |  |  | m | 30 | 7267.74 | 218032.2 | 4083
Tubo de 1/2" pvc tipo pesado |  |  |  |  | m | 8 | 3649 | 29192 | 2050
Curva de 1/2" pvc tipo pesado |  |  |  |  | un | 2 | 818.8 | 1637.6 | 460
Pegante pvc |  |  |  |  | glo | 1 | 614.1 | 614.1 | 345
Caja pvc rectangular |  |  |  |  | un | 1 | 3070.5 | 3070.5 | 1725
Tomacorriente con polo a tierra blanco |  |  |  |  | un | 1 | 13305.5 | 13305.5 | 7475
Terminal pvc 1/2" |  |  |  |  | un | 2.4 | 512.64 | 1230.336 | 288
SUBTOTAL $ | [7 empty] | 267082.236
III. TRANSPORTES
MATERIAL |  |  |  | VOL. o PESO | DISTANCIA | M3 o Ton/Km | TARIFA | Vr. UNITARIO
Camioneta (transporte de materiales y personal) |  |  |  |  | 50 |  | 90000 | 1800
SUBTOTAL $ | [7 empty] | 1800
IV. MANO DE OBRA
TRABAJADOR |  |  |  | JORNAL | PRESTACIONES | JORNAL TOTAL | RENDIMIENTO | Vr. UNITARIO
Oficial electrico |  |  |  | 90000 | 52.33% | 137097 | 3 | 45699
Ayudante electrico |  |  |  | 60000 | 52.33% | 91398 | 3 | 30466
SUBTOTAL $ | [7 empty] | 76165
TOTAL COSTO DIRECTO $ | [7 empty] | 347477.236
V. COSTOS INDIRECTOS
Descripción | [5 empty] | Porcentaje | Valor Total
ADMINISTRACION | [6 empty] | 0
IMPREVISTOS | [6 empty] | 0
UTILIDAD | [6 empty] | 0
SUBTOTAL $ | [7 empty] | 0
Precio Unitario Total Aproximado al peso $ | [7 empty] | 347477
Firma
Nombre:
Representante Legal

## 5g
ANALISIS DE PRECIO UNITARIO
CONTRATO No. |  | DE | 2023 |  |  | INVITACION ELECTRICA
OBJETO DEL CONTRATO
CONTRATISTA
CONTRATANTE
DATOS ESPECÍFICOS
ITEM | DESCRIPCIÓN |  |  |  |  | GRUPO DE AJUSTE | UNIDAD | CANTIDAD
1 | Suministro e instalacion de bala led 18W de incrustar | [5 empty] | GLO | 1
I. EQUIPO
DESCRIPCIÓN |  |  | MARCA | TIPO |  | TARIFA/HORA | RENDIMIENTO | Vr. UNITARIO
Escalera | [5 empty] | 550 | 0.5 | 1100
Taladro | [5 empty] | 350 | 2 | 175
Herramienta de mano | [5 empty] | 550 | 0.5 | 1100
Dotacion | [5 empty] | 800 | 0.5 | 1600
SUBTOTAL $ | [7 empty] | 3975
II. MATERIALES
DESCRIPCIÓN |  |  |  |  | UNIDAD | CANTIDAD | PRECIO UNIT. | Vr. UNITARIO
Bala led 18W de incrustar |  |  |  |  | m | 1 | 36641.3 | 36641.3 | 20585
Chazos y tornillos |  |  |  |  | glo | 4 | 801 | 3204 | 450
SUBTOTAL $ | [7 empty] | 39845.3
III. TRANSPORTES
MATERIAL |  |  |  | VOL. o PESO | DISTANCIA | M3 o Ton/Km | TARIFA | Vr. UNITARIO
Camioneta (transporte de materiales y personal) |  |  |  |  | 72 |  | 90000 | 1250
SUBTOTAL $ | [7 empty] | 1250
IV. MANO DE OBRA
TRABAJADOR |  |  |  | JORNAL | PRESTACIONES | JORNAL TOTAL | RENDIMIENTO | Vr. UNITARIO
Oficial electrico |  |  |  | 90000 | 52.33% | 137097 | 10 | 13709.7
Ayudante electrico |  |  |  | 60000 | 52.33% | 91398 | 10 | 9139.8
SUBTOTAL $ | [7 empty] | 22849.5
TOTAL COSTO DIRECTO $ | [7 empty] | 67919.8
V. COSTOS INDIRECTOS
Descripción | [5 empty] | Porcentaje | Valor Total
ADMINISTRACION | [6 empty] | 0
IMPREVISTOS | [6 empty] | 0
UTILIDAD | [6 empty] | 0
SUBTOTAL $ | [7 empty] | 0
Precio Unitario Total Aproximado al peso $ | [7 empty] | 67920
Firma
Nombre:
Representante Legal

## 6g
ANALISIS DE PRECIO UNITARIO
CONTRATO No. |  | DE | 2023 |  |  | INVITACION ELECTRICA
OBJETO DEL CONTRATO
CONTRATISTA
CONTRATANTE
DATOS ESPECÍFICOS
ITEM | DESCRIPCIÓN |  |  |  |  | GRUPO DE AJUSTE | UNIDAD | CANTIDAD
1 | Suministro e instalacion de bala led 48W de incrustar | [5 empty] | GLO | 1
I. EQUIPO
DESCRIPCIÓN |  |  | MARCA | TIPO |  | TARIFA/HORA | RENDIMIENTO | Vr. UNITARIO
Escalera | [5 empty] | 550 | 0.5 | 1100
Taladro | [5 empty] | 350 | 2 | 175
Herramienta de mano | [5 empty] | 550 | 0.5 | 1100
Dotacion | [5 empty] | 800 | 0.5 | 1600
SUBTOTAL $ | [7 empty] | 3975
II. MATERIALES
DESCRIPCIÓN |  |  |  |  | UNIDAD | CANTIDAD | PRECIO UNIT. | Vr. UNITARIO
Bala led 48W de incrustar |  |  |  |  | m | 1 | 126709.3 | 126709.3 | 71185
Chazos y tornillos |  |  |  |  | glo | 4 | 801 | 3204 | 450
SUBTOTAL $ | [7 empty] | 129913.3
III. TRANSPORTES
MATERIAL |  |  |  | VOL. o PESO | DISTANCIA | M3 o Ton/Km | TARIFA | Vr. UNITARIO
Camioneta (transporte de materiales y personal) |  |  |  |  | 72 |  | 90000 | 1250
SUBTOTAL $ | [7 empty] | 1250
IV. MANO DE OBRA
TRABAJADOR |  |  |  | JORNAL | PRESTACIONES | JORNAL TOTAL | RENDIMIENTO | Vr. UNITARIO
Oficial electrico |  |  |  | 90000 | 52.33% | 137097 | 10 | 13709.7
Ayudante electrico |  |  |  | 60000 | 52.33% | 91398 | 10 | 9139.8
SUBTOTAL $ | [7 empty] | 22849.5
TOTAL COSTO DIRECTO $ | [7 empty] | 157987.8
V. COSTOS INDIRECTOS
Descripción | [5 empty] | Porcentaje | Valor Total
ADMINISTRACION | [6 empty] | 0
IMPREVISTOS | [6 empty] | 0
UTILIDAD | [6 empty] | 0
SUBTOTAL $ | [7 empty] | 0
Precio Unitario Total Aproximado al peso $ | [7 empty] | 157988
Firma
Nombre:
Representante Legal
Firma
Nombre:
Representante Legal

## 7g
ANALISIS DE PRECIO UNITARIO
CONTRATO No. |  | DE | 2023 |  |  | INVITACION ELECTRICA
OBJETO DEL CONTRATO
CONTRATISTA
CONTRATANTE
DATOS ESPECÍFICOS
ITEM | DESCRIPCIÓN |  |  |  |  | GRUPO DE AJUSTE | UNIDAD | CANTIDAD
1 | Salida para luces de emergencia en tuberia shc40 (incluye luminaria) | [5 empty] | GLO | 1
I. EQUIPO
DESCRIPCIÓN |  |  | MARCA | TIPO |  | TARIFA/HORA | RENDIMIENTO | Vr. UNITARIO
Taladro percutor |  |  | Dewalt | Industrial |  | 350 | 1 | 350
Pulidora |  |  | Bosch | Industrial |  | 400 | 1 | 400
Sonda |  |  | Pescara | Residencial |  | 60 | 2 | 30
Dotacion |  |  |  | Industrial |  | 800 | 0.5 | 1600
Escalera |  |  | Tianjin | Tijera |  | 550 | 0.5 | 1100
SUBTOTAL $ | [7 empty] | 3480
II. MATERIALES
DESCRIPCIÓN |  |  |  |  | UNIDAD | CANTIDAD | PRECIO UNIT. | Vr. UNITARIO
Cable de cobre aislado # 12 AWG TWH 75ºC |  |  |  |  | m | 15 | 5117.5 | 76762.5 | 2875
Tubo de 1/2" sch-40 tipo pesado |  |  |  |  | m | 5 | 6005.72 | 30028.6 | 3374
Curva de 1/2" sch-40 tipo pesado |  |  |  |  | un | 2 | 1958 | 3916 | 1100
Pegante pvc |  |  |  |  | glo | 1 | 614.1 | 614.1 | 345
Caja pvc octogonal |  |  |  |  | un | 1 | 3738 | 3738 | 2100
Caja pvc rectangular |  |  |  |  | un | 1 | 3738 | 3738 | 2100
Interruptor |  |  |  |  | un | 1 | 18690 | 18690 | 10500
Cable encauchetado 3x16 AWG |  |  |  |  | un | 1 | 8802.1 | 8802.1 | 4945
Clavija y toma aereo |  |  |  |  | un | 1 | 11570 | 11570 | 6500
Conectores de resorte |  |  |  |  | un | 6 | 2136 | 12816 | 1200
Lampara de emergencia |  |  |  |  | un | 1 | 112585 | 112585 | 63250
Terminal sch-40 1/2" |  |  |  |  | un | 2.4 | 2136 | 5126.4 | 1200
SUBTOTAL $ | [7 empty] | 288386.7
III. TRANSPORTES
MATERIAL |  |  |  | VOL. o PESO | DISTANCIA | M3 o Ton/Km | TARIFA | Vr. UNITARIO
Camioneta (transporte de materiales y personal) |  |  |  |  | 25 |  | 90000 | 3600
SUBTOTAL $ | [7 empty] | 3600
IV. MANO DE OBRA
TRABAJADOR |  |  |  | JORNAL | PRESTACIONES | JORNAL TOTAL | RENDIMIENTO | Vr. UNITARIO
Oficial electrico |  |  |  | 90000 | 52.33% | 137097 | 4.5 | 30466
Ayudante electrico |  |  |  | 60000 | 52.33% | 91398 | 4.5 | 20310.6667
SUBTOTAL $ | [7 empty] | 50776.6667
TOTAL COSTO DIRECTO $ | [7 empty] | 346243.3667
V. COSTOS INDIRECTOS
Descripción | [5 empty] | Porcentaje | Valor Total
ADMINISTRACION | [6 empty] | 0
IMPREVISTOS | [6 empty] | 0
UTILIDAD | [6 empty] | 0
SUBTOTAL $ | [7 empty] | 0
Precio Unitario Total Aproximado al peso $ | [7 empty] | 346243
Firma
Nombre:
Representante Legal

## 8g
ANALISIS DE PRECIO UNITARIO
CONTRATO No. |  | DE | 2023 |  |  | INVITACION ELECTRICA
OBJETO DEL CONTRATO
CONTRATISTA
CONTRATANTE
DATOS ESPECÍFICOS
ITEM | DESCRIPCIÓN |  |  |  |  | GRUPO DE AJUSTE | UNIDAD | CANTIDAD
1 | Suministro e instalacion de tablero trifasico de 24 circuitos con espacio para totalizador (tablero auditorio) | [5 empty] | GLO | 1
I. EQUIPO
DESCRIPCIÓN |  |  | MARCA | TIPO |  | TARIFA/HORA | RENDIMIENTO | Vr. UNITARIO
Taladro percutor |  |  | Dewalt | Industrial |  | 240 | 0.1 | 2400
Pulidora |  |  | Bosch | Industrial |  | 300 | 0.1 | 3000
Sonda |  |  | Pescara | Residencial |  | 30 | 2 | 15
Dotacion |  |  |  | Industrial |  | 450 | 0.125 | 3600
Escalera |  |  | Tianjin | Tijera |  | 240 | 0.25 | 960
SUBTOTAL $ | [7 empty] | 9975
II. MATERIALES
DESCRIPCIÓN |  |  |  |  | UNIDAD | CANTIDAD | PRECIO UNIT. | Vr. UNITARIO
Tablero trifasico de 24 circuitos con espacio para totalizador |  |  |  |  | UNIDAD | 1 | 989827.74 | 989827.74 | 556083
Alambre de cobre aislado # 4 AWG TWH 75ºC |  |  |  |  | m | 1 | 28964.16 | 28964.16 | 16272
Breiker tipo industrial de 3x70A |  |  |  |  | UNIDAD | 1 | 522803.8 | 522803.8 | 293710
Breiker monopolar de 2X20 A DSE |  |  |  |  | UNIDAD | 12 | 92729.1 | 1112749.2 | 52095
SUBTOTAL $ | [7 empty] | 2654344.9
III. TRANSPORTES
MATERIAL |  |  |  | VOL. o PESO | DISTANCIA | M3 o Ton/Km | TARIFA | Vr. UNITARIO
Camioneta (transporte de materiales y personal) |  |  |  |  | 18 |  | 90000 | 5000
SUBTOTAL $ | [7 empty] | 5000
IV. MANO DE OBRA
TRABAJADOR |  |  |  | JORNAL | PRESTACIONES | JORNAL TOTAL | RENDIMIENTO | Vr. UNITARIO
Oficial electrico |  |  |  | 90000 | 52.33% | 137097 | 0.4 | 342742.5
Ayudante electrico |  |  |  | 60000 | 52.33% | 91398 | 0.4 | 228495
SUBTOTAL $ | [7 empty] | 571237.5
TOTAL COSTO DIRECTO $ | [7 empty] | 3240557.4
V. COSTOS INDIRECTOS
Descripción | [5 empty] | Porcentaje | Valor Total
ADMINISTRACION | [6 empty] | 0
IMPREVISTOS | [6 empty] | 0
UTILIDAD | [6 empty] | 0
SUBTOTAL $ | [7 empty] | 0
Precio Unitario Total Aproximado al peso $ | [7 empty] | 3240557
Firma
Nombre:
Representante Legal
Firma
Nombre:
Representante Legal

## 1h
ANALISIS DE PRECIO UNITARIO
CONTRATO No. |  | DE | 2023 |  |  | INVITACION ELECTRICA
OBJETO DEL CONTRATO
CONTRATISTA
CONTRATANTE
DATOS ESPECÍFICOS
ITEM | DESCRIPCIÓN |  |  |  |  | GRUPO DE AJUSTE | UNIDAD | CANTIDAD
1 | Suministro y cableado de Acometida en 3(3#4/0+2/0 AWG THHN 90°C) desde bornes de transformador a tablero general (TGA) | [5 empty] | GLO | 1
I. EQUIPO
DESCRIPCIÓN |  |  | MARCA | TIPO |  | TARIFA/HORA | RENDIMIENTO | Vr. UNITARIO
Taladro percutor |  |  | Dewalt | Industrial |  | 240 | 1 | 240
Pulidora |  |  | Bosch | Industrial |  | 300 | 1 | 300
Sonda |  |  | Pescara | Residencial |  | 30 | 2 | 15
Dotacion |  |  |  | Industrial |  | 450 | 0.5 | 900
Escalera |  |  | Tianjin | Tijera |  | 240 | 0.5 | 480
SUBTOTAL $ | [7 empty] | 1935
II. MATERIALES
DESCRIPCIÓN |  |  |  |  | UNIDAD | CANTIDAD | PRECIO UNIT. | Vr. UNITARIO
Alambre de cobre aislado # 4/0 AWG THHN 90ºC |  |  |  |  | m | 9.9 | 146565.2 | 1450995.48 | 82340
Alambre de cobre aislado # 2/0 AWG TWH 75ºC |  |  |  |  | m | 3.3 | 93138.5 | 307357.05 | 52325
SUBTOTAL $ | [7 empty] | 1758352.53
III. TRANSPORTES
MATERIAL |  |  |  | VOL. o PESO | DISTANCIA | M3 o Ton/Km | TARIFA | Vr. UNITARIO
Camioneta (transporte de materiales y personal) |  |  |  |  | 36 |  | 90000 | 2500
SUBTOTAL $ | [7 empty] | 2500
IV. MANO DE OBRA
TRABAJADOR |  |  |  | JORNAL | PRESTACIONES | JORNAL TOTAL | RENDIMIENTO | Vr. UNITARIO
Oficial electrico |  |  |  | 90000 | 52.33% | 137097 | 4 | 34274.25
Ayudante electrico |  |  |  | 60000 | 52.33% | 91398 | 4 | 22849.5
SUBTOTAL $ | [7 empty] | 57123.75
TOTAL COSTO DIRECTO $ | [7 empty] | 1819911.28
V. COSTOS INDIRECTOS
Descripción | [5 empty] | Porcentaje | Valor Total
ADMINISTRACION | [6 empty] | 0
IMPREVISTOS | [6 empty] | 0
UTILIDAD | [6 empty] | 0
SUBTOTAL $ | [7 empty] | 0
Precio Unitario Total Aproximado al peso $ | [7 empty] | 1819911
Firma
Nombre:
Representante Legal

## 2h
ANALISIS DE PRECIO UNITARIO
CONTRATO No. |  | DE | 2023 |  |  | INVITACION ELECTRICA
OBJETO DEL CONTRATO
CONTRATISTA
CONTRATANTE
DATOS ESPECÍFICOS
ITEM | DESCRIPCIÓN |  |  |  |  | GRUPO DE AJUSTE | UNIDAD | CANTIDAD
1 | Suminsitro e instalacion de bajante galvanizado en 3Ø3" IMC*6 MTS | [5 empty] | GLO | 1
I. EQUIPO
DESCRIPCIÓN |  |  | MARCA | TIPO |  | TARIFA/HORA | RENDIMIENTO | Vr. UNITARIO
Taladro percutor |  |  | Dewalt | Industrial |  | 240 | 1 | 240
Pulidora |  |  | Bosch | Industrial |  | 300 | 1 | 300
Sonda |  |  | Pescara | Residencial |  | 30 | 2 | 15
Dotacion |  |  |  | Industrial |  | 450 | 0.5 | 900
Escalera |  |  | Tianjin | Tijera |  | 240 | 0.5 | 480
SUBTOTAL $ | [7 empty] | 1935
II. MATERIALES
DESCRIPCIÓN |  |  |  |  | UNIDAD | CANTIDAD | PRECIO UNIT. | Vr. UNITARIO
Tubo galvanizado 3"x6mts |  |  |  |  | UNIDAD | 3 | 1153440 | 3460320 | 648000
Capacete galvanizado 3" |  |  |  |  | UNIDAD | 3 | 109617.74 | 328853.22 | 61583
Elementos de sujecion |  |  |  |  | GLO | 1 | 62300 | 62300 | 35000
SUBTOTAL $ | [7 empty] | 3851473.22
III. TRANSPORTES
MATERIAL |  |  |  | VOL. o PESO | DISTANCIA | M3 o Ton/Km | TARIFA | Vr. UNITARIO
Camioneta (transporte de materiales y personal) |  |  |  |  | 28 |  | 90000 | 3214.2857
SUBTOTAL $ | [7 empty] | 3214.2857
IV. MANO DE OBRA
TRABAJADOR |  |  |  | JORNAL | PRESTACIONES | JORNAL TOTAL | RENDIMIENTO | Vr. UNITARIO
Oficial electrico |  |  |  | 90000 | 52.33% | 137097 | 0.3 | 456990
Ayudante electrico |  |  |  | 60000 | 52.33% | 91398 | 0.3 | 304660
SUBTOTAL $ | [7 empty] | 761650
TOTAL COSTO DIRECTO $ | [7 empty] | 4618272.5057
V. COSTOS INDIRECTOS
Descripción | [5 empty] | Porcentaje | Valor Total
ADMINISTRACION | [6 empty] | 0
IMPREVISTOS | [6 empty] | 0
UTILIDAD | [6 empty] | 0
SUBTOTAL $ | [7 empty] | 0
Precio Unitario Total Aproximado al peso $ | [7 empty] | 4618273
Firma
Nombre:
Representante Legal

## 3h
ANALISIS DE PRECIO UNITARIO
CONTRATO No. |  | DE | 2023 |  |  | INVITACION ELECTRICA
OBJETO DEL CONTRATO
CONTRATISTA
CONTRATANTE
DATOS ESPECÍFICOS
ITEM | DESCRIPCIÓN |  |  |  |  | GRUPO DE AJUSTE | UNIDAD | CANTIDAD
1 | Suminsitro , excavacion e instalacion de tuberia 3ø3" pvc | [5 empty] | ml | 1
I. EQUIPO
DESCRIPCIÓN |  |  | MARCA | TIPO |  | TARIFA/HORA | RENDIMIENTO | Vr. UNITARIO
Taladro percutor |  |  | Dewalt | Industrial |  | 240 | 1 | 240
Pulidora |  |  | Bosch | Industrial |  | 300 | 1 | 300
Sonda |  |  | Pescara | Residencial |  | 30 | 2 | 15
Dotacion |  |  |  | Industrial |  | 450 | 0.5 | 900
Escalera |  |  | Tianjin | Tijera |  | 240 | 0.5 | 480
SUBTOTAL $ | [7 empty] | 1935
II. MATERIALES
DESCRIPCIÓN |  |  |  |  | UNIDAD | CANTIDAD | PRECIO UNIT. | Vr. UNITARIO
Tubo pvc 3" |  |  |  |  | m | 3.2 | 26235.42 | 83953.344 | 14739
pegante pvc |  |  |  |  | UNIDAD | 1 | 534 | 534 | 300
campara pvc 3" |  |  |  |  | UNIDAD | 1 | 4450 | 4450 | 2500
SUBTOTAL $ | [7 empty] | 88937.344
III. TRANSPORTES
MATERIAL |  |  |  | VOL. o PESO | DISTANCIA | M3 o Ton/Km | TARIFA | Vr. UNITARIO
Camioneta (transporte de materiales y personal) |  |  |  |  | 28 |  | 90000 | 3214.2857
SUBTOTAL $ | [7 empty] | 3214.2857
IV. MANO DE OBRA
TRABAJADOR |  |  |  | JORNAL | PRESTACIONES | JORNAL TOTAL | RENDIMIENTO | Vr. UNITARIO
Oficial electrico |  |  |  | 90000 | 52.33% | 137097 | 6 | 22849.5
Ayudante electrico |  |  |  | 60000 | 52.33% | 91398 | 6 | 15233
SUBTOTAL $ | [7 empty] | 38082.5
TOTAL COSTO DIRECTO $ | [7 empty] | 132169.1297
V. COSTOS INDIRECTOS
Descripción | [5 empty] | Porcentaje | Valor Total
ADMINISTRACION | [6 empty] | 0
IMPREVISTOS | [6 empty] | 0
UTILIDAD | [6 empty] | 0
SUBTOTAL $ | [7 empty] | 0
Precio Unitario Total Aproximado al peso $ | [7 empty] | 132169
Firma
Nombre:
Representante Legal

## 5h
ANALISIS DE PRECIO UNITARIO
CONTRATO No. |  | DE | 2023 |  |  | INVITACION ELECTRICA
OBJETO DEL CONTRATO
CONTRATISTA
CONTRATANTE
DATOS ESPECÍFICOS
ITEM | DESCRIPCIÓN |  |  |  |  | GRUPO DE AJUSTE | UNIDAD | CANTIDAD
1 | Suminsitro , excavacion e instalacion de tuberia 3Ø3" pvc | [5 empty] | GLO | 1
I. EQUIPO
DESCRIPCIÓN |  |  | MARCA | TIPO |  | TARIFA/HORA | RENDIMIENTO | Vr. UNITARIO
Taladro percutor |  |  | Dewalt | Industrial |  | 240 | 1 | 240
Pulidora |  |  | Bosch | Industrial |  | 300 | 1 | 300
Sonda |  |  | Pescara | Residencial |  | 30 | 2 | 15
Dotacion |  |  |  | Industrial |  | 450 | 0.5 | 900
Escalera |  |  | Tianjin | Tijera |  | 240 | 0.5 | 480
SUBTOTAL $ | [7 empty] | 1935
II. MATERIALES
DESCRIPCIÓN |  |  |  |  | UNIDAD | CANTIDAD | PRECIO UNIT. | Vr. UNITARIO
Tubo pvc 3" |  |  |  |  | m | 3.2 | 26235.42 | 83953.344 | 14739
pegante pvc |  |  |  |  | UNIDAD | 1 | 534 | 534 | 300
campara pvc 3" |  |  |  |  | UNIDAD | 1 | 4450 | 4450 | 2500
SUBTOTAL $ | [7 empty] | 88937.344
III. TRANSPORTES
MATERIAL |  |  |  | VOL. o PESO | DISTANCIA | M3 o Ton/Km | TARIFA | Vr. UNITARIO
Camioneta (transporte de materiales y personal) |  |  |  |  | 28 |  | 90000 | 3214.2857
SUBTOTAL $ | [7 empty] | 3214.2857
IV. MANO DE OBRA
TRABAJADOR |  |  |  | JORNAL | PRESTACIONES | JORNAL TOTAL | RENDIMIENTO | Vr. UNITARIO
Oficial electrico |  |  |  | 90000 | 52.33% | 137097 | 6 | 22849.5
Ayudante electrico |  |  |  | 60000 | 52.33% | 91398 | 6 | 15233
SUBTOTAL $ | [7 empty] | 38082.5
TOTAL COSTO DIRECTO $ | [7 empty] | 132169.1297
V. COSTOS INDIRECTOS
Descripción | [5 empty] | Porcentaje | Valor Total
ADMINISTRACION | [6 empty] | 0
IMPREVISTOS | [6 empty] | 0
UTILIDAD | [6 empty] | 0
SUBTOTAL $ | [7 empty] | 0
Precio Unitario Total Aproximado al peso $ | [7 empty] | 132169
Firma
Nombre:
Representante Legal

## 6h
ANALISIS DE PRECIO UNITARIO
CONTRATO No. |  | DE | 2023 |  |  | INVITACION ELECTRICA
OBJETO DEL CONTRATO
CONTRATISTA
CONTRATANTE
DATOS ESPECÍFICOS
ITEM | DESCRIPCIÓN |  |  |  |  | GRUPO DE AJUSTE | UNIDAD | CANTIDAD
1 | Suminsitro , excavacion e instalacion de tuberia 2Ø3" pvc | [5 empty] | GLO | 1
I. EQUIPO
DESCRIPCIÓN |  |  | MARCA | TIPO |  | TARIFA/HORA | RENDIMIENTO | Vr. UNITARIO
Taladro percutor |  |  | Dewalt | Industrial |  | 240 | 1 | 240
Pulidora |  |  | Bosch | Industrial |  | 300 | 1 | 300
Sonda |  |  | Pescara | Residencial |  | 30 | 2 | 15
Dotacion |  |  |  | Industrial |  | 450 | 0.5 | 900
Escalera |  |  | Tianjin | Tijera |  | 240 | 0.5 | 480
SUBTOTAL $ | [7 empty] | 1935
II. MATERIALES
DESCRIPCIÓN |  |  |  |  | UNIDAD | CANTIDAD | PRECIO UNIT. | Vr. UNITARIO
Tubo pvc 3" |  |  |  |  | m | 2.2 | 26235.42 | 57717.924 | 14739
pegante pvc |  |  |  |  | UNIDAD | 1 | 534 | 534 | 300
campara pvc 3" |  |  |  |  | UNIDAD | 1 | 4450 | 4450 | 2500
SUBTOTAL $ | [7 empty] | 62701.924
III. TRANSPORTES
MATERIAL |  |  |  | VOL. o PESO | DISTANCIA | M3 o Ton/Km | TARIFA | Vr. UNITARIO
Camioneta (transporte de materiales y personal) |  |  |  |  | 28 |  | 90000 | 3214.2857
SUBTOTAL $ | [7 empty] | 3214.2857
IV. MANO DE OBRA
TRABAJADOR |  |  |  | JORNAL | PRESTACIONES | JORNAL TOTAL | RENDIMIENTO | Vr. UNITARIO
Oficial electrico |  |  |  | 90000 | 52.33% | 137097 | 8 | 17137.125
Ayudante electrico |  |  |  | 60000 | 52.33% | 91398 | 8 | 11424.75
SUBTOTAL $ | [7 empty] | 28561.875
TOTAL COSTO DIRECTO $ | [7 empty] | 96413.0847
V. COSTOS INDIRECTOS
Descripción | [5 empty] | Porcentaje | Valor Total
ADMINISTRACION | [6 empty] | 0
IMPREVISTOS | [6 empty] | 0
UTILIDAD | [6 empty] | 0
SUBTOTAL $ | [7 empty] | 0
Precio Unitario Total Aproximado al peso $ | [7 empty] | 96413
Firma
Nombre:
Representante Legal

## 7h
ANALISIS DE PRECIO UNITARIO
CONTRATO No. |  | DE | 2023 |  |  | INVITACION ELECTRICA
OBJETO DEL CONTRATO
CONTRATISTA
CONTRATANTE
DATOS ESPECÍFICOS
ITEM | DESCRIPCIÓN |  |  |  |  | GRUPO DE AJUSTE | UNIDAD | CANTIDAD
1 | Suminsitro , excavacion e instalacion de tuberia 2Ø2" pvc | [5 empty] | GLO | 1
I. EQUIPO
DESCRIPCIÓN |  |  | MARCA | TIPO |  | TARIFA/HORA | RENDIMIENTO | Vr. UNITARIO
Taladro percutor |  |  | Dewalt | Industrial |  | 240 | 1 | 240
Pulidora |  |  | Bosch | Industrial |  | 300 | 1 | 300
Sonda |  |  | Pescara | Residencial |  | 30 | 2 | 15
Dotacion |  |  |  | Industrial |  | 450 | 0.5 | 900
Escalera |  |  | Tianjin | Tijera |  | 240 | 0.5 | 480
SUBTOTAL $ | [7 empty] | 1935
II. MATERIALES
DESCRIPCIÓN |  |  |  |  | UNIDAD | CANTIDAD | PRECIO UNIT. | Vr. UNITARIO
Tubo pvc 2" |  |  |  |  | m | 2.2 | 11701.72 | 25743.784 | 6574
pegante pvc |  |  |  |  | UNIDAD | 1 | 534 | 534 | 300
campara pvc 2" |  |  |  |  | UNIDAD | 1 | 4450 | 4450 | 2500
SUBTOTAL $ | [7 empty] | 30727.784
III. TRANSPORTES
MATERIAL |  |  |  | VOL. o PESO | DISTANCIA | M3 o Ton/Km | TARIFA | Vr. UNITARIO
Camioneta (transporte de materiales y personal) |  |  |  |  | 28 |  | 90000 | 3214.2857
SUBTOTAL $ | [7 empty] | 3214.2857
IV. MANO DE OBRA
TRABAJADOR |  |  |  | JORNAL | PRESTACIONES | JORNAL TOTAL | RENDIMIENTO | Vr. UNITARIO
Oficial electrico |  |  |  | 90000 | 52.33% | 137097 | 8 | 17137.125
Ayudante electrico |  |  |  | 60000 | 52.33% | 91398 | 8 | 11424.75
SUBTOTAL $ | [7 empty] | 28561.875
TOTAL COSTO DIRECTO $ | [7 empty] | 64438.9447
V. COSTOS INDIRECTOS
Descripción | [5 empty] | Porcentaje | Valor Total
ADMINISTRACION | [6 empty] | 0
IMPREVISTOS | [6 empty] | 0
UTILIDAD | [6 empty] | 0
SUBTOTAL $ | [7 empty] | 0
Precio Unitario Total Aproximado al peso $ | [7 empty] | 64439
Firma
Nombre:
Representante Legal

## 8h
ANALISIS DE PRECIO UNITARIO
CONTRATO No. |  | DE | 2023 |  |  | INVITACION ELECTRICA
OBJETO DEL CONTRATO
CONTRATISTA
CONTRATANTE
DATOS ESPECÍFICOS
ITEM | DESCRIPCIÓN |  |  |  |  | GRUPO DE AJUSTE | UNIDAD | CANTIDAD
1 | Suministro y cableado de alimentador ramal 1 en 2(3#4/0+4/0)+4TAWG THHN 90°C | [5 empty] | GLO | 1
I. EQUIPO
DESCRIPCIÓN |  |  | MARCA | TIPO |  | TARIFA/HORA | RENDIMIENTO | Vr. UNITARIO
Taladro percutor |  |  | Dewalt | Industrial |  | 240 | 1 | 240
Pulidora |  |  | Bosch | Industrial |  | 300 | 1 | 300
Sonda |  |  | Pescara | Residencial |  | 30 | 2 | 15
Dotacion |  |  |  | Industrial |  | 450 | 0.5 | 900
Escalera |  |  | Tianjin | Tijera |  | 240 | 0.5 | 480
SUBTOTAL $ | [7 empty] | 1935
II. MATERIALES
DESCRIPCIÓN |  |  |  |  | UNIDAD | CANTIDAD | PRECIO UNIT. | Vr. UNITARIO
Alambre de cobre aislado # 4/0 AWG THHN 90ºC |  |  |  |  | m | 8.8 | 146565.2 | 1289773.76 | 82340
Alambre de cobre aislado # 4 AWG TWH 75ºC |  |  |  |  | m | 1.1 | 29784.74 | 32763.214 | 16733
SUBTOTAL $ | [7 empty] | 1322536.974
III. TRANSPORTES
MATERIAL |  |  |  | VOL. o PESO | DISTANCIA | M3 o Ton/Km | TARIFA | Vr. UNITARIO
Camioneta (transporte de materiales y personal) |  |  |  |  | 36 |  | 90000 | 2500
SUBTOTAL $ | [7 empty] | 2500
IV. MANO DE OBRA
TRABAJADOR |  |  |  | JORNAL | PRESTACIONES | JORNAL TOTAL | RENDIMIENTO | Vr. UNITARIO
Oficial electrico |  |  |  | 90000 | 52.33% | 137097 | 6 | 22849.5
Ayudante electrico |  |  |  | 60000 | 52.33% | 91398 | 6 | 15233
SUBTOTAL $ | [7 empty] | 38082.5
TOTAL COSTO DIRECTO $ | [7 empty] | 1365054.474
V. COSTOS INDIRECTOS
Descripción | [5 empty] | Porcentaje | Valor Total
ADMINISTRACION | [6 empty] | 0
IMPREVISTOS | [6 empty] | 0
UTILIDAD | [6 empty] | 0
SUBTOTAL $ | [7 empty] | 0
Precio Unitario Total Aproximado al peso $ | [7 empty] | 1365054
Firma
Nombre:
Representante Legal

## 9h
ANALISIS DE PRECIO UNITARIO
CONTRATO No. |  | DE | 2023 |  |  | INVITACION ELECTRICA
OBJETO DEL CONTRATO
CONTRATISTA
CONTRATANTE
DATOS ESPECÍFICOS
ITEM | DESCRIPCIÓN |  |  |  |  | GRUPO DE AJUSTE | UNIDAD | CANTIDAD
1 | Suministro y cableado de alimentador ramal 1 en 3#4/0+4/0+4TAWG THHN 90°C | [5 empty] | GLO | 1
I. EQUIPO
DESCRIPCIÓN |  |  | MARCA | TIPO |  | TARIFA/HORA | RENDIMIENTO | Vr. UNITARIO
Taladro percutor |  |  | Dewalt | Industrial |  | 240 | 1 | 240
Pulidora |  |  | Bosch | Industrial |  | 300 | 1 | 300
Sonda |  |  | Pescara | Residencial |  | 30 | 2 | 15
Dotacion |  |  |  | Industrial |  | 450 | 0.5 | 900
Escalera |  |  | Tianjin | Tijera |  | 240 | 0.5 | 480
SUBTOTAL $ | [7 empty] | 1935
II. MATERIALES
DESCRIPCIÓN |  |  |  |  | UNIDAD | CANTIDAD | PRECIO UNIT. | Vr. UNITARIO
Alambre de cobre aislado # 4/0 AWG THHN 90ºC |  |  |  |  | m | 4.4 | 146565.2 | 644886.88 | 82340
Alambre de cobre aislado # 4 AWG TWH 75ºC |  |  |  |  | m | 1.1 | 29784.74 | 32763.214 | 16733
SUBTOTAL $ | [7 empty] | 677650.094
III. TRANSPORTES
MATERIAL |  |  |  | VOL. o PESO | DISTANCIA | M3 o Ton/Km | TARIFA | Vr. UNITARIO
Camioneta (transporte de materiales y personal) |  |  |  |  | 36 |  | 90000 | 2500
SUBTOTAL $ | [7 empty] | 2500
IV. MANO DE OBRA
TRABAJADOR |  |  |  | JORNAL | PRESTACIONES | JORNAL TOTAL | RENDIMIENTO | Vr. UNITARIO
Oficial electrico |  |  |  | 90000 | 52.33% | 137097 | 5 | 27419.4
Ayudante electrico |  |  |  | 60000 | 52.33% | 91398 | 5 | 18279.6
SUBTOTAL $ | [7 empty] | 45699
TOTAL COSTO DIRECTO $ | [7 empty] | 727784.094
V. COSTOS INDIRECTOS
Descripción | [5 empty] | Porcentaje | Valor Total
ADMINISTRACION | [6 empty] | 0
IMPREVISTOS | [6 empty] | 0
UTILIDAD | [6 empty] | 0
SUBTOTAL $ | [7 empty] | 0
Precio Unitario Total Aproximado al peso $ | [7 empty] | 727784
Firma
Nombre:
Representante Legal

## 10ha
ANALISIS DE PRECIO UNITARIO
CONTRATO No. |  | DE | 2023 |  |  | INVITACION ELECTRICA
OBJETO DEL CONTRATO
CONTRATISTA
CONTRATANTE
DATOS ESPECÍFICOS
ITEM | DESCRIPCIÓN |  |  |  |  | GRUPO DE AJUSTE | UNIDAD | CANTIDAD
1 | Suministro y cableado de alimentador ramal 2 en 3#1/0+1/0+4TAWG THHN 90°C | [5 empty] | GLO | 1
II. MATERIALES
DESCRIPCIÓN |  |  |  |  | UNIDAD | CANTIDAD | PRECIO UNIT. | Vr. UNITARIO
Alambre de cobre aislado # 1/0 AWG THHN 90ºC |  |  |  |  | m | 4.4 | 77376.6 | 340457.04 | 43470
Alambre de cobre aislado # 4 AWG TWH 75ºC |  |  |  |  | m | 1.1 | 29784.74 | 32763.214 | 16733
SUBTOTAL $ | [7 empty] | 373220.254
III. TRANSPORTES
MATERIAL |  |  |  | VOL. o PESO | DISTANCIA | M3 o Ton/Km | TARIFA | Vr. UNITARIO
Camioneta (transporte de materiales y personal) |  |  |  |  | 36 |  | 90000 | 2500
SUBTOTAL $ | [7 empty] | 2500
IV. MANO DE OBRA
TRABAJADOR |  |  |  | JORNAL | PRESTACIONES | JORNAL TOTAL | RENDIMIENTO | Vr. UNITARIO
Oficial electrico |  |  |  | 90000 | 52.33% | 137097 | 7 | 19585.2857
Ayudante electrico |  |  |  | 60000 | 52.33% | 91398 | 7 | 13056.8571
SUBTOTAL $ | [7 empty] | 32642.1429
TOTAL COSTO DIRECTO $ | [7 empty] | 408363.3969
V. COSTOS INDIRECTOS
Descripción | [5 empty] | Porcentaje | Valor Total
ADMINISTRACION | [6 empty] | 0
IMPREVISTOS | [6 empty] | 0
UTILIDAD | [6 empty] | 0
SUBTOTAL $ | [7 empty] | 0
Precio Unitario Total Aproximado al peso $ | [7 empty] | 408363
Firma
Nombre:
Representante Legal

## 11ha
ANALISIS DE PRECIO UNITARIO
CONTRATO No. |  | DE | 2023 |  |  | INVITACION ELECTRICA
OBJETO DEL CONTRATO
CONTRATISTA
CONTRATANTE
DATOS ESPECÍFICOS
ITEM | DESCRIPCIÓN |  |  |  |  | GRUPO DE AJUSTE | UNIDAD | CANTIDAD
1 | Alimentador tablero administracion en 3#8+1#8+8T AWG THHN 90°C | [5 empty] | GLO | 1
II. MATERIALES
DESCRIPCIÓN |  |  |  |  | UNIDAD | CANTIDAD | PRECIO UNIT. | Vr. UNITARIO
Alambre de cobre aislado # 8 AWG THHN 90ºC |  |  |  |  | m | 5.5 | 11771.14 | 64741.27 | 6613
SUBTOTAL $ | [7 empty] | 64741.27
III. TRANSPORTES
MATERIAL |  |  |  | VOL. o PESO | DISTANCIA | M3 o Ton/Km | TARIFA | Vr. UNITARIO
Camioneta (transporte de materiales y personal) |  |  |  |  | 36 |  | 90000 | 2500
SUBTOTAL $ | [7 empty] | 2500
IV. MANO DE OBRA
TRABAJADOR |  |  |  | JORNAL | PRESTACIONES | JORNAL TOTAL | RENDIMIENTO | Vr. UNITARIO
Oficial electrico |  |  |  | 90000 | 52.33% | 137097 | 10 | 13709.7
Ayudante electrico |  |  |  | 60000 | 52.33% | 91398 | 10 | 9139.8
SUBTOTAL $ | [7 empty] | 22849.5
TOTAL COSTO DIRECTO $ | [7 empty] | 90091.77
V. COSTOS INDIRECTOS
Descripción | [5 empty] | Porcentaje | Valor Total
ADMINISTRACION | [6 empty] | 0
IMPREVISTOS | [6 empty] | 0
UTILIDAD | [6 empty] | 0
SUBTOTAL $ | [7 empty] | 0
Precio Unitario Total Aproximado al peso $ | [7 empty] | 90092
Firma
Nombre:
Representante Legal

## 11h
ANALISIS DE PRECIO UNITARIO
CONTRATO No. |  | DE | 2023 |  |  | INVITACION ELECTRICA
OBJETO DEL CONTRATO
CONTRATISTA
CONTRATANTE
DATOS ESPECÍFICOS
ITEM | DESCRIPCIÓN |  |  |  |  | GRUPO DE AJUSTE | UNIDAD | CANTIDAD
1 | Alimentador tablero enfermeria en 3#8+1#8+8T AWG THHN 90°C | [5 empty] | GLO | 1
II. MATERIALES
DESCRIPCIÓN |  |  |  |  | UNIDAD | CANTIDAD | PRECIO UNIT. | Vr. UNITARIO
Alambre de cobre aislado # 8 AWG THHN 90ºC |  |  |  |  | m | 5.5 | 11771.14 | 64741.27 | 6613
SUBTOTAL $ | [7 empty] | 64741.27
III. TRANSPORTES
MATERIAL |  |  |  | VOL. o PESO | DISTANCIA | M3 o Ton/Km | TARIFA | Vr. UNITARIO
Camioneta (transporte de materiales y personal) |  |  |  |  | 36 |  | 90000 | 2500
SUBTOTAL $ | [7 empty] | 2500
IV. MANO DE OBRA
TRABAJADOR |  |  |  | JORNAL | PRESTACIONES | JORNAL TOTAL | RENDIMIENTO | Vr. UNITARIO
Oficial electrico |  |  |  | 90000 | 52.33% | 137097 | 10 | 13709.7
Ayudante electrico |  |  |  | 60000 | 52.33% | 91398 | 10 | 9139.8
SUBTOTAL $ | [7 empty] | 22849.5
TOTAL COSTO DIRECTO $ | [7 empty] | 90091.77
V. COSTOS INDIRECTOS
Descripción | [5 empty] | Porcentaje | Valor Total
ADMINISTRACION | [6 empty] | 0
IMPREVISTOS | [6 empty] | 0
UTILIDAD | [6 empty] | 0
SUBTOTAL $ | [7 empty] | 0
Precio Unitario Total Aproximado al peso $ | [7 empty] | 90092
Firma
Nombre:
Representante Legal
Precio Unitario Total Aproximado al peso $ | [7 empty] | 90092
Firma
Nombre:
Representante Legal

## 12h
ANALISIS DE PRECIO UNITARIO
CONTRATO No. |  | DE | 2023 |  |  | INVITACION ELECTRICA
OBJETO DEL CONTRATO
CONTRATISTA
CONTRATANTE
DATOS ESPECÍFICOS
ITEM | DESCRIPCIÓN |  |  |  |  | GRUPO DE AJUSTE | UNIDAD | CANTIDAD
1 | Suministro e instalacion tablero baños en 3#8+1#8#8+8T AWG THAN 90°C | [5 empty] | GLO | 1
II. MATERIALES
DESCRIPCIÓN |  |  |  |  | UNIDAD | CANTIDAD | PRECIO UNIT. | Vr. UNITARIO
Alambre de cobre aislado # 8 AWG THHN 90ºC |  |  |  |  | m | 5.5 | 11771.14 | 64741.27 | 6613
SUBTOTAL $ | [7 empty] | 64741.27
III. TRANSPORTES
MATERIAL |  |  |  | VOL. o PESO | DISTANCIA | M3 o Ton/Km | TARIFA | Vr. UNITARIO
Camioneta (transporte de materiales y personal) |  |  |  |  | 36 |  | 90000 | 2500
SUBTOTAL $ | [7 empty] | 2500
IV. MANO DE OBRA
TRABAJADOR |  |  |  | JORNAL | PRESTACIONES | JORNAL TOTAL | RENDIMIENTO | Vr. UNITARIO
Oficial electrico |  |  |  | 90000 | 52.33% | 137097 | 10 | 13709.7
Ayudante electrico |  |  |  | 60000 | 52.33% | 91398 | 10 | 9139.8
SUBTOTAL $ | [7 empty] | 22849.5
TOTAL COSTO DIRECTO $ | [7 empty] | 90091.77
V. COSTOS INDIRECTOS
Descripción | [5 empty] | Porcentaje | Valor Total
ADMINISTRACION | [6 empty] | 0
IMPREVISTOS | [6 empty] | 0
UTILIDAD | [6 empty] | 0
SUBTOTAL $ | [7 empty] | 0
Precio Unitario Total Aproximado al peso $ | [7 empty] | 90092
Firma
Nombre:
Representante Legal

## 13h
ANALISIS DE PRECIO UNITARIO
CONTRATO No. |  | DE | 2023 |  |  | INVITACION ELECTRICA
OBJETO DEL CONTRATO
CONTRATISTA
CONTRATANTE
DATOS ESPECÍFICOS
ITEM | DESCRIPCIÓN |  |  |  |  | GRUPO DE AJUSTE | UNIDAD | CANTIDAD
1 | Suministro e instalacion tablero cuarto de maquinas en 3#2+1#2AWG+6T THHN 90°C | [5 empty] | GLO | 1
II. MATERIALES
DESCRIPCIÓN |  |  |  |  | UNIDAD | CANTIDAD | PRECIO UNIT. | Vr. UNITARIO
Alambre de cobre aislado # 2 AWG THHN 90ºC |  |  |  |  | m | 4.4 | 47388.94 | 208511.336 | 26623
Alambre de cobre aislado # 6 AWG TWH 75ºC |  |  |  |  | m | 1.1 | 19651.2 | 21616.32 | 11040
SUBTOTAL $ | [7 empty] | 230127.656
III. TRANSPORTES
MATERIAL |  |  |  | VOL. o PESO | DISTANCIA | M3 o Ton/Km | TARIFA | Vr. UNITARIO
Camioneta (transporte de materiales y personal) |  |  |  |  | 36 |  | 90000 | 2500
SUBTOTAL $ | [7 empty] | 2500
IV. MANO DE OBRA
TRABAJADOR |  |  |  | JORNAL | PRESTACIONES | JORNAL TOTAL | RENDIMIENTO | Vr. UNITARIO
Oficial electrico |  |  |  | 90000 | 52.33% | 137097 | 9 | 15233
Ayudante electrico |  |  |  | 60000 | 52.33% | 91398 | 9 | 10155.3333
SUBTOTAL $ | [7 empty] | 25388.3333
TOTAL COSTO DIRECTO $ | [7 empty] | 258016.9893
V. COSTOS INDIRECTOS
Descripción | [5 empty] | Porcentaje | Valor Total
ADMINISTRACION | [6 empty] | 0
IMPREVISTOS | [6 empty] | 0
UTILIDAD | [6 empty] | 0
SUBTOTAL $ | [7 empty] | 0
Precio Unitario Total Aproximado al peso $ | [7 empty] | 258017
Firma
Nombre:
Representante Legal

## 14h
ANALISIS DE PRECIO UNITARIO
CONTRATO No. |  | DE | 2023 |  |  | INVITACION ELECTRICA
OBJETO DEL CONTRATO
CONTRATISTA
CONTRATANTE
DATOS ESPECÍFICOS
ITEM | DESCRIPCIÓN |  |  |  |  | GRUPO DE AJUSTE | UNIDAD | CANTIDAD
1 | Suministro e instalacion tablero aires acondicionados en 3#2+1#2AWG+6T THHN 90°C | [5 empty] | GLO | 1
II. MATERIALES
DESCRIPCIÓN |  |  |  |  | UNIDAD | CANTIDAD | PRECIO UNIT. | Vr. UNITARIO
Alambre de cobre aislado # 2 AWG THHN 90ºC |  |  |  |  | m | 4.4 | 47388.94 | 208511.336 | 26623
Alambre de cobre aislado # 6 AWG TWH 75ºC |  |  |  |  | m | 1.1 | 19651.2 | 21616.32 | 11040
SUBTOTAL $ | [7 empty] | 230127.656
III. TRANSPORTES
MATERIAL |  |  |  | VOL. o PESO | DISTANCIA | M3 o Ton/Km | TARIFA | Vr. UNITARIO
Camioneta (transporte de materiales y personal) |  |  |  |  | 36 |  | 90000 | 2500
SUBTOTAL $ | [7 empty] | 2500
IV. MANO DE OBRA
TRABAJADOR |  |  |  | JORNAL | PRESTACIONES | JORNAL TOTAL | RENDIMIENTO | Vr. UNITARIO
Oficial electrico |  |  |  | 90000 | 52.33% | 137097 | 9 | 15233
Ayudante electrico |  |  |  | 60000 | 52.33% | 91398 | 9 | 10155.3333
SUBTOTAL $ | [7 empty] | 25388.3333
TOTAL COSTO DIRECTO $ | [7 empty] | 258016.9893
V. COSTOS INDIRECTOS
Descripción | [5 empty] | Porcentaje | Valor Total
ADMINISTRACION | [6 empty] | 0
IMPREVISTOS | [6 empty] | 0
UTILIDAD | [6 empty] | 0
SUBTOTAL $ | [7 empty] | 0
Precio Unitario Total Aproximado al peso $ | [7 empty] | 258017
Firma
Nombre:
Representante Legal

## 15h
ANALISIS DE PRECIO UNITARIO
CONTRATO No. |  | DE | 2023 |  |  | INVITACION ELECTRICA
OBJETO DEL CONTRATO
CONTRATISTA
CONTRATANTE
DATOS ESPECÍFICOS
ITEM | DESCRIPCIÓN |  |  |  |  | GRUPO DE AJUSTE | UNIDAD | CANTIDAD
1 | Suministro e instalacion tablero tomacorrientes e iluminacion en 3#2+1#2AWG+6T THHN 90°C | [5 empty] | GLO | 1
II. MATERIALES
DESCRIPCIÓN |  |  |  |  | UNIDAD | CANTIDAD | PRECIO UNIT. | Vr. UNITARIO
Alambre de cobre aislado # 2 AWG THHN 90ºC |  |  |  |  | m | 4.4 | 26621.22 | 117133.368 | 26623
Alambre de cobre aislado # 6 AWG TWH 75ºC |  |  |  |  | m | 1.1 | 11038.22 | 12142.042 | 11040
SUBTOTAL $ | [7 empty] | 129275.41
III. TRANSPORTES
MATERIAL |  |  |  | VOL. o PESO | DISTANCIA | M3 o Ton/Km | TARIFA | Vr. UNITARIO
Camioneta (transporte de materiales y personal) |  |  |  |  | 36 |  | 90000 | 2500
SUBTOTAL $ | [7 empty] | 2500
IV. MANO DE OBRA
TRABAJADOR |  |  |  | JORNAL | PRESTACIONES | JORNAL TOTAL | RENDIMIENTO | Vr. UNITARIO
Oficial electrico |  |  |  | 90000 | 52.33% | 137097 | 9 | 15233
Ayudante electrico |  |  |  | 60000 | 52.33% | 91398 | 9 | 10155.3333
SUBTOTAL $ | [7 empty] | 25388.3333
TOTAL COSTO DIRECTO $ | [7 empty] | 157164.7433
V. COSTOS INDIRECTOS
Descripción | [5 empty] | Porcentaje | Valor Total
ADMINISTRACION | [6 empty] | 0
IMPREVISTOS | [6 empty] | 0
UTILIDAD | [6 empty] | 0
SUBTOTAL $ | [7 empty] | 0
Precio Unitario Total Aproximado al peso $ | [7 empty] | 157165
Firma
Nombre:
Representante Legal

## 16h
ANALISIS DE PRECIO UNITARIO
CONTRATO No. |  | DE | 2023 |  |  | INVITACION ELECTRICA
OBJETO DEL CONTRATO
CONTRATISTA
CONTRATANTE
DATOS ESPECÍFICOS
ITEM | DESCRIPCIÓN |  |  |  |  | GRUPO DE AJUSTE | UNIDAD | CANTIDAD
1 | Suministro e instalacion tablero auditorio en 3#2+1#2AWG+6T THHN 90°C | [5 empty] | GLO | 1
II. MATERIALES
DESCRIPCIÓN |  |  |  |  | UNIDAD | CANTIDAD | PRECIO UNIT. | Vr. UNITARIO
Alambre de cobre aislado # 2 AWG THHN 90ºC |  |  |  |  | m | 4.4 | 47388.94 | 208511.336 | 26623
Alambre de cobre aislado # 6 AWG TWH 75ºC |  |  |  |  | m | 1.1 | 19651.2 | 21616.32 | 11040
SUBTOTAL $ | [7 empty] | 230127.656
III. TRANSPORTES
MATERIAL |  |  |  | VOL. o PESO | DISTANCIA | M3 o Ton/Km | TARIFA | Vr. UNITARIO
Camioneta (transporte de materiales y personal) |  |  |  |  | 36 |  | 90000 | 2500
SUBTOTAL $ | [7 empty] | 2500
IV. MANO DE OBRA
TRABAJADOR |  |  |  | JORNAL | PRESTACIONES | JORNAL TOTAL | RENDIMIENTO | Vr. UNITARIO
Oficial electrico |  |  |  | 90000 | 52.33% | 137097 | 9 | 15233
Ayudante electrico |  |  |  | 60000 | 52.33% | 91398 | 9 | 10155.3333
SUBTOTAL $ | [7 empty] | 25388.3333
TOTAL COSTO DIRECTO $ | [7 empty] | 258016.9893
V. COSTOS INDIRECTOS
Descripción | [5 empty] | Porcentaje | Valor Total
ADMINISTRACION | [6 empty] | 0
IMPREVISTOS | [6 empty] | 0
UTILIDAD | [6 empty] | 0
SUBTOTAL $ | [7 empty] | 0
Precio Unitario Total Aproximado al peso $ | [7 empty] | 258017
Firma
Nombre:
Representante Legal

## 1i
ANALISIS DE PRECIO UNITARIO
CONTRATO No. |  | DE | 2023 |  |  | INVITACION ELECTRICA
OBJETO DEL CONTRATO
CONTRATISTA
CONTRATANTE
DATOS ESPECÍFICOS
ITEM | DESCRIPCIÓN |  |  |  |  | GRUPO DE AJUSTE | UNIDAD | CANTIDAD
1 | Suministro , excavacion e instalacion de tuberia 2Ø2" pvc | [5 empty] | GLO | 1
I. EQUIPO
DESCRIPCIÓN |  |  | MARCA | TIPO |  | TARIFA/HORA | RENDIMIENTO | Vr. UNITARIO
Taladro percutor |  |  | Dewalt | Industrial |  | 240 | 1 | 240
Pulidora |  |  | Bosch | Industrial |  | 300 | 1 | 300
Sonda |  |  | Pescara | Residencial |  | 30 | 2 | 15
Dotacion |  |  |  | Industrial |  | 450 | 0.5 | 900
Escalera |  |  | Tianjin | Tijera |  | 240 | 0.5 | 480
SUBTOTAL $ | [7 empty] | 1935
II. MATERIALES
DESCRIPCIÓN |  |  |  |  | UNIDAD | CANTIDAD | PRECIO UNIT. | Vr. UNITARIO
Tubo pvc 2" |  |  |  |  | m | 2.2 | 11701.72 | 25743.784 | 6574
pegante pvc |  |  |  |  | UNIDAD | 1 | 534 | 534 | 300
campara pvc 2" |  |  |  |  | UNIDAD | 1 | 4450 | 4450 | 2500
SUBTOTAL $ | [7 empty] | 30727.784
III. TRANSPORTES
MATERIAL |  |  |  | VOL. o PESO | DISTANCIA | M3 o Ton/Km | TARIFA | Vr. UNITARIO
Camioneta (transporte de materiales y personal) |  |  |  |  | 28 |  | 90000 | 3214.2857
SUBTOTAL $ | [7 empty] | 3214.2857
IV. MANO DE OBRA
TRABAJADOR |  |  |  | JORNAL | PRESTACIONES | JORNAL TOTAL | RENDIMIENTO | Vr. UNITARIO
Oficial electrico |  |  |  | 90000 | 52.33% | 137097 | 8 | 17137.125
Ayudante electrico |  |  |  | 60000 | 52.33% | 91398 | 8 | 11424.75
SUBTOTAL $ | [7 empty] | 28561.875
TOTAL COSTO DIRECTO $ | [7 empty] | 64438.9447
V. COSTOS INDIRECTOS
Descripción | [5 empty] | Porcentaje | Valor Total
ADMINISTRACION | [6 empty] | 0
IMPREVISTOS | [6 empty] | 0
UTILIDAD | [6 empty] | 0
SUBTOTAL $ | [7 empty] | 0
Precio Unitario Total Aproximado al peso $ | [7 empty] | 64439
Firma
Nombre:
Representante Legal

## 2i
ANALISIS DE PRECIO UNITARIO
CONTRATO No. |  | DE | 2023 |  |  | INVITACION ELECTRICA
OBJETO DEL CONTRATO
CONTRATISTA
CONTRATANTE
DATOS ESPECÍFICOS
ITEM | DESCRIPCIÓN |  |  |  |  | GRUPO DE AJUSTE | UNIDAD | CANTIDAD
1 | Suministro , excavacion e instalacion de tuberia 2Ø1" pvc | [5 empty] | GLO | 1
I. EQUIPO
DESCRIPCIÓN |  |  | MARCA | TIPO |  | TARIFA/HORA | RENDIMIENTO | Vr. UNITARIO
Taladro percutor |  |  | Dewalt | Industrial |  | 240 | 1 | 240
Pulidora |  |  | Bosch | Industrial |  | 300 | 1 | 300
Sonda |  |  | Pescara | Residencial |  | 30 | 2 | 15
Dotacion |  |  |  | Industrial |  | 450 | 0.5 | 900
Escalera |  |  | Tianjin | Tijera |  | 240 | 0.5 | 480
SUBTOTAL $ | [7 empty] | 1935
II. MATERIALES
DESCRIPCIÓN |  |  |  |  | UNIDAD | CANTIDAD | PRECIO UNIT. | Vr. UNITARIO
Tubo pvc 2" |  |  |  |  | m | 1.2 | 11701.72 | 14042.064 | 6574
pegante pvc |  |  |  |  | UNIDAD | 1 | 534 | 534 | 300
campara pvc 2" |  |  |  |  | UNIDAD | 1 | 4450 | 4450 | 2500
SUBTOTAL $ | [7 empty] | 19026.064
III. TRANSPORTES
MATERIAL |  |  |  | VOL. o PESO | DISTANCIA | M3 o Ton/Km | TARIFA | Vr. UNITARIO
Camioneta (transporte de materiales y personal) |  |  |  |  | 28 |  | 90000 | 3214.2857
SUBTOTAL $ | [7 empty] | 3214.2857
IV. MANO DE OBRA
TRABAJADOR |  |  |  | JORNAL | PRESTACIONES | JORNAL TOTAL | RENDIMIENTO | Vr. UNITARIO
Oficial electrico |  |  |  | 90000 | 52.33% | 137097 | 8 | 17137.125
Ayudante electrico |  |  |  | 60000 | 52.33% | 91398 | 8 | 11424.75
SUBTOTAL $ | [7 empty] | 28561.875
TOTAL COSTO DIRECTO $ | [7 empty] | 52737.2247
V. COSTOS INDIRECTOS
Descripción | [5 empty] | Porcentaje | Valor Total
ADMINISTRACION | [6 empty] | 0
IMPREVISTOS | [6 empty] | 0
UTILIDAD | [6 empty] | 0
SUBTOTAL $ | [7 empty] | 0
Precio Unitario Total Aproximado al peso $ | [7 empty] | 52737
Firma
Nombre:
Representante Legal

## 1j
ANALISIS DE PRECIO UNITARIO
CONTRATO No. |  | DE | 2023 |  |  | INVITACION ELECTRICA
OBJETO DEL CONTRATO
CONTRATISTA
CONTRATANTE
DATOS ESPECÍFICOS
ITEM | DESCRIPCIÓN |  |  |  |  | GRUPO DE AJUSTE | UNIDAD | CANTIDAD
1 | Suministro e instalacion de luminaria solar 40W con autonomia de 12 horas | [5 empty] | GLO | 1
I. EQUIPO
DESCRIPCIÓN |  |  | MARCA | TIPO |  | TARIFA/HORA | RENDIMIENTO | Vr. UNITARIO
Taladro percutor |  |  | Dewalt | Industrial |  | 240 | 1 | 240
Pulidora |  |  | Bosch | Industrial |  | 300 | 1 | 300
Sonda |  |  | Pescara | Residencial |  | 30 | 2 | 15
Dotacion |  |  |  | Industrial |  | 450 | 0.5 | 900
Escalera |  |  | Tianjin | Tijera |  | 240 | 0.5 | 480
SUBTOTAL $ | [7 empty] | 1935
II. MATERIALES
DESCRIPCIÓN |  |  |  |  | UNIDAD | CANTIDAD | PRECIO UNIT. | Vr. UNITARIO
Luminaria solar 40W con autonomia de 12 horas |  |  |  |  | un | 1 | 1289610 | 1289610 | 724500
SUBTOTAL $ | [7 empty] | 1289610
III. TRANSPORTES
MATERIAL |  |  |  | VOL. o PESO | DISTANCIA | M3 o Ton/Km | TARIFA | Vr. UNITARIO
Camioneta (transporte de materiales y personal) |  |  |  |  | 20 |  | 90000 | 4500
SUBTOTAL $ | [7 empty] | 4500
IV. MANO DE OBRA
TRABAJADOR |  |  |  | JORNAL | PRESTACIONES | JORNAL TOTAL | RENDIMIENTO | Vr. UNITARIO
Oficial electrico |  |  |  | 90000 | 52.33% | 137097 | 6 | 22849.5
Ayudante electrico |  |  |  | 60000 | 52.33% | 91398 | 6 | 15233
SUBTOTAL $ | [7 empty] | 38082.5
TOTAL COSTO DIRECTO $ | [7 empty] | 1334127.5
V. COSTOS INDIRECTOS
Descripción | [5 empty] | Porcentaje | Valor Total
ADMINISTRACION | [6 empty] | 0
IMPREVISTOS | [6 empty] | 0
UTILIDAD | [6 empty] | 0
SUBTOTAL $ | [7 empty] | 0
Precio Unitario Total Aproximado al peso $ | [7 empty] | 1334128
Firma
Nombre:
Representante Legal

## 2j
ANALISIS DE PRECIO UNITARIO
CONTRATO No. |  | DE | 2023 |  |  | INVITACION ELECTRICA
OBJETO DEL CONTRATO
CONTRATISTA
CONTRATANTE
DATOS ESPECÍFICOS
ITEM | DESCRIPCIÓN |  |  |  |  | GRUPO DE AJUSTE | UNIDAD | CANTIDAD
1 | Suministro e instalacion de poste ornamental 4m brazo sencillo | [5 empty] | GLO | 1
I. EQUIPO
DESCRIPCIÓN |  |  | MARCA | TIPO |  | TARIFA/HORA | RENDIMIENTO | Vr. UNITARIO
Taladro percutor |  |  | Dewalt | Industrial |  | 240 | 1 | 240
Pulidora |  |  | Bosch | Industrial |  | 300 | 1 | 300
Sonda |  |  | Pescara | Residencial |  | 30 | 2 | 15
Dotacion |  |  |  | Industrial |  | 450 | 0.5 | 900
Escalera |  |  | Tianjin | Tijera |  | 240 | 0.5 | 480
SUBTOTAL $ | [7 empty] | 1935
II. MATERIALES
DESCRIPCIÓN |  |  |  |  | UNIDAD | CANTIDAD | PRECIO UNIT. | Vr. UNITARIO
poste ornamental 4m brazo sencillo |  |  |  |  | un | 1 | 1757863.92 | 1757863.92 | 987564
SUBTOTAL $ | [7 empty] | 1757863.92
III. TRANSPORTES
MATERIAL |  |  |  | VOL. o PESO | DISTANCIA | M3 o Ton/Km | TARIFA | Vr. UNITARIO
Camioneta (transporte de materiales y personal) |  |  |  |  | 20 |  | 90000 | 4500
SUBTOTAL $ | [7 empty] | 4500
IV. MANO DE OBRA
TRABAJADOR |  |  |  | JORNAL | PRESTACIONES | JORNAL TOTAL | RENDIMIENTO | Vr. UNITARIO
Oficial electrico |  |  |  | 90000 | 52.33% | 137097 | 6 | 22849.5
Ayudante electrico |  |  |  | 60000 | 52.33% | 91398 | 6 | 15233
SUBTOTAL $ | [7 empty] | 38082.5
TOTAL COSTO DIRECTO $ | [7 empty] | 1802381.42
V. COSTOS INDIRECTOS
Descripción | [5 empty] | Porcentaje | Valor Total
ADMINISTRACION | [6 empty] | 0
IMPREVISTOS | [6 empty] | 0
UTILIDAD | [6 empty] | 0
SUBTOTAL $ | [7 empty] | 0
Precio Unitario Total Aproximado al peso $ | [7 empty] | 1802381
Firma
Nombre:
Representante Legal
Firma
Nombre:
Representante Legal

## 3j
ANALISIS DE PRECIO UNITARIO
CONTRATO No. |  | DE | 2023 |  |  | INVITACION ELECTRICA
OBJETO DEL CONTRATO
CONTRATISTA
CONTRATANTE
DATOS ESPECÍFICOS
ITEM | DESCRIPCIÓN |  |  |  |  | GRUPO DE AJUSTE | UNIDAD | CANTIDAD
1 | Suministro e instalacion de poste ornamental 4m brazo doble | [5 empty] | GLO | 1
I. EQUIPO
DESCRIPCIÓN |  |  | MARCA | TIPO |  | TARIFA/HORA | RENDIMIENTO | Vr. UNITARIO
Taladro percutor |  |  | Dewalt | Industrial |  | 240 | 1 | 240
Pulidora |  |  | Bosch | Industrial |  | 300 | 1 | 300
Sonda |  |  | Pescara | Residencial |  | 30 | 2 | 15
Dotacion |  |  |  | Industrial |  | 450 | 0.5 | 900
Escalera |  |  | Tianjin | Tijera |  | 240 | 0.5 | 480
SUBTOTAL $ | [7 empty] | 1935
II. MATERIALES
DESCRIPCIÓN |  |  |  |  | UNIDAD | CANTIDAD | PRECIO UNIT. | Vr. UNITARIO
poste ornamental 4m brazo doble |  |  |  |  | un | 1 | 1869996.8 | 1869996.8 | 1050560
SUBTOTAL $ | [7 empty] | 1869996.8
III. TRANSPORTES
MATERIAL |  |  |  | VOL. o PESO | DISTANCIA | M3 o Ton/Km | TARIFA | Vr. UNITARIO
Camioneta (transporte de materiales y personal) |  |  |  |  | 20 |  | 90000 | 4500
SUBTOTAL $ | [7 empty] | 4500
IV. MANO DE OBRA
TRABAJADOR |  |  |  | JORNAL | PRESTACIONES | JORNAL TOTAL | RENDIMIENTO | Vr. UNITARIO
Oficial electrico |  |  |  | 90000 | 52.33% | 137097 | 6 | 22849.5
Ayudante electrico |  |  |  | 60000 | 52.33% | 91398 | 6 | 15233
SUBTOTAL $ | [7 empty] | 38082.5
TOTAL COSTO DIRECTO $ | [7 empty] | 1914514.3
V. COSTOS INDIRECTOS
Descripción | [5 empty] | Porcentaje | Valor Total
ADMINISTRACION | [6 empty] | 0
IMPREVISTOS | [6 empty] | 0
UTILIDAD | [6 empty] | 0
SUBTOTAL $ | [7 empty] | 0
Precio Unitario Total Aproximado al peso $ | [7 empty] | 1914514
Firma
Nombre:
Representante Legal
Firma
Nombre:
Representante Legal